## FWD
ENSAIOS DEFLECTOMÉTRICOS - FWD
Rodovia | Trecho | Pista | Sentido | Faixa | Estaca | Observações | Raio de | Força | Carga | Deflexões (0,01 mm) | [7 empty] | Temp. (ºC) |  | Data | Hora | Informações GPS |  |  | Df1-Df4 | Raio de
[5 empty] | (km) |  | Aplicação | (kN) | (kgf) | D0 | D20 | D30 | D45 | D60 | D90 | D120 | Bacia | Ar | Pav. |  |  | Latitude | Longitude | Altitude | (0,01 mm) | Curvatura
BR-251/MG | Pista Principal | Sul | Crescente | 1 | 0.01 |  | 15 cm | 38.38 | 3916.0044 | 41.4 | 25.6 | 18.9 | 11.6 | 8 | 4.9 | 4.7 |  | 34 | 46 | 2024-05-16 | 15:45 | -16.7158 | -43.8634 | 624.3 | 29.8 | 163
BR-251/MG | Pista Principal | Sul | Crescente | 1 | 0.11111 |  | 15 cm | 38.38 | 3916.0044 | 56.7 | 28.4 | 18.5 | 9.7 | 5.4 | 3.1 | 2.9 |  | 34 | 45 | 2024-05-16 | 15:45 | -16.7158 | -43.8644 | 624 | 47 | 94
BR-251/MG | Pista Principal | Sul | Crescente | 1 | 0.31 |  | 15 cm | 38.86 | 3965.4846 | 32.5 | 17.4 | 13.1 | 8.7 | 6 | 3.7 | 3.1 |  | 34 | 43 | 2024-05-16 | 15:46 | -16.7164 | -43.8659 | 626.8 | 23.8 | 181
BR-251/MG | Pista Principal | Sul | Crescente | 1 | 0.52 |  | 15 cm | 38.58 | 3937.2102 | 45.2 | 23 | 16.6 | 10.8 | 7.4 | 6.1 | 4.9 |  | 34 | 45 | 2024-05-16 | 15:47 | -16.718 | -43.8669 | 627.1 | 34.4 | 123
BR-251/MG | Pista Principal | Sul | Crescente | 1 | 0.73333 |  | 15 cm | 38.65 | 3944.2788 | 34.7 | 18.4 | 12.4 | 6.7 | 3.9 | 2.4 | 2.2 |  | 34 | 43 | 2024-05-16 | 15:48 | -16.7192 | -43.8685 | 626.2 | 28 | 162
BR-251/MG | Pista Principal | Sul | Crescente | 1 | 0.97273 |  | 15 cm | 38.93 | 3972.5532 | 20.1 | 10.2 | 8.3 | 6.4 | 5 | 3.4 | 2.9 |  | 33 | 43 | 2024-05-16 | 15:50 | -16.721 | -43.8697 | 630.1 | 13.7 | 288
BR-251/MG | Pista Principal | Sul | Crescente | 1 | 1.1182 |  | 15 cm | 38.72 | 3951.3474 | 25 | 13.4 | 9.8 | 6.2 | 4 | 1.8 | 1.3 |  | 32 | 45 | 2024-05-16 | 15:50 | -16.7213 | -43.871 | 637.7 | 18.8 | 233
BR-251/MG | Pista Principal | Sul | Crescente | 1 | 1.28 |  | 15 cm | 39.07 | 3986.6904 | 33.9 | 18.3 | 13 | 8.5 | 6.2 | 3.5 | 2.8 |  | 33 | 44 | 2024-05-16 | 15:51 | -16.722 | -43.8724 | 635.6 | 25.4 | 171
BR-251/MG | Pista Principal | Sul | Crescente | 1 | 1.5333 |  | 15 cm | 38.65 | 3944.2788 | 37.7 | 19.3 | 14.6 | 10.4 | 7.7 | 4 | 3 |  | 33 | 44 | 2024-05-16 | 15:52 | -16.7226 | -43.8745 | 632.2 | 27.3 | 151
BR-251/MG | Pista Principal | Sul | Crescente | 1 | 1.67 |  | 15 cm | 38.38 | 3916.0044 | 45.1 | 18.7 | 13.6 | 9.2 | 6.6 | 4.3 | 3.6 |  | 34 | 46 | 2024-05-16 | 15:52 | -16.7223 | -43.8758 | 630.5 | 35.9 | 108
BR-251/MG | Pista Principal | Sul | Crescente | 1 | 1.93 |  | 15 cm | 38.58 | 3937.2102 | 38.6 | 20.7 | 16.3 | 12 | 9 | 5.8 | 4.8 |  | 34 | 45 | 2024-05-16 | 15:53 | -16.7226 | -43.8781 | 631.6 | 26.6 | 155
BR-251/MG | Pista Principal | Sul | Crescente | 1 | 2.14 |  | 15 cm | 38.45 | 3923.073 | 36.8 | 17.3 | 13.2 | 9.2 | 6.9 | 4.2 | 3.5 |  | 34 | 44 | 2024-05-16 | 15:54 | -16.7237 | -43.8795 | 628.7 | 27.6 | 145
BR-251/MG | Pista Principal | Sul | Crescente | 1 | 2.35 |  | 15 cm | 38.65 | 3944.2788 | 35.5 | 18.1 | 15.1 | 11.8 | 9.7 | 5.8 | 4.4 |  | 33 | 44 | 2024-05-16 | 15:55 | -16.7256 | -43.8801 | 631.8 | 23.7 | 165
BR-251/MG | Pista Principal | Sul | Crescente | 1 | 2.55 |  | 15 cm | 38.45 | 3923.073 | 52 | 17.1 | 11.9 | 8.1 | 6.3 | 4.3 | 3.7 |  | 33 | 43 | 2024-05-16 | 15:56 | -16.727 | -43.8813 | 631.7 | 43.9 | 83
BR-251/MG | Pista Principal | Sul | Crescente | 1 | 2.76 |  | 15 cm | 38.72 | 3951.3474 | 41.1 | 22 | 17.1 | 11.9 | 8.7 | 5.4 | 4.3 |  | 33 | 41 | 2024-05-16 | 15:57 | -16.7284 | -43.8826 | 628.3 | 29.2 | 145
BR-251/MG | Pista Principal | Sul | Crescente | 1 | 2.97 |  | 15 cm | 38.58 | 3937.2102 | 44.7 | 24.1 | 16.5 | 14.5 | 7.3 | 4.9 | 4.1 |  | 33 | 42 | 2024-05-16 | 15:58 | -16.7301 | -43.8833 | 629.8 | 30.2 | 128
BR-251/MG | Pista Principal | Sul | Crescente | 1 | 3.17 |  | 15 cm | 38.65 | 3944.2788 | 53.5 | 26.5 | 19.1 | 12.3 | 8.8 | 5.5 | 4.7 |  | 33 | 44 | 2024-05-16 | 15:58 | -16.7319 | -43.8828 | 633.7 | 41.2 | 102
BR-251/MG | Pista Principal | Sul | Crescente | 1 | 3.37 |  | 15 cm | 38.31 | 3908.9358 | 58.2 | 27.3 | 18.8 | 11.6 | 8.2 | 4.6 | 3.8 |  | 33 | 44 | 2024-05-16 | 15:59 | -16.7335 | -43.8821 | 633.2 | 46.6 | 89
BR-251/MG | Pista Principal | Sul | Crescente | 1 | 3.57 |  | 15 cm | 38.58 | 3937.2102 | 44.7 | 21.6 | 14.1 | 7.6 | 4.4 | 1.9 | 1.4 |  | 34 | 42 | 2024-05-16 | 16:00 | -16.7352 | -43.8814 | 633.1 | 37.1 | 116
BR-251/MG | Pista Principal | Sul | Crescente | 1 | 3.76 |  | 15 cm | 37.89 | 3866.5242 | 70.2 | 42.3 | 30.7 | 18.9 | 12.2 | 7.4 | 6.5 |  | 34 | 42 | 2024-05-16 | 16:01 | -16.7368 | -43.8817 | 632.8 | 51.3 | 93
BR-251/MG | Pista Principal | Sul | Crescente | 1 | 3.9818 |  | 15 cm | 37.89 | 3866.5242 | 60.9 | 33.1 | 21.9 | 10.4 | 3.9 | 3.2 | 2.6 |  | 33 | 38 | 2024-05-16 | 16:02 | -16.7386 | -43.8823 | 633.7 | 50.5 | 94
BR-251/MG | Pista Principal | Sul | Crescente | 1 | 4.18 |  | 15 cm | 37.82 | 3859.4556 | 63.4 | 35.4 | 22.5 | 9.3 | 7.1 | 6 | 5.3 |  | 33 | 38 | 2024-05-16 | 16:02 | -16.7404 | -43.8827 | 644.4 | 54.1 | 91
BR-251/MG | Pista Principal | Sul | Crescente | 1 | 4.39 |  | 15 cm | 38.31 | 3908.9358 | 71.4 | 37.3 | 24.8 | 13.6 | 8.4 | 5 | 4.5 |  | 33 | 39 | 2024-05-16 | 16:03 | -16.7422 | -43.8832 | 649.5 | 57.8 | 77
BR-251/MG | Pista Principal | Sul | Crescente | 1 | 4.59 |  | 15 cm | 37.61 | 3838.2498 | 72.5 | 40.4 | 27.6 | 12.8 | 9.2 | 6.4 | 5.6 |  | 33 | 41 | 2024-05-16 | 16:04 | -16.744 | -43.8835 | 652.2 | 59.7 | 81
BR-251/MG | Pista Principal | Sul | Crescente | 1 | 4.93 |  | 15 cm | 37.41 | 3817.044 | 62.2 | 31.2 | 19.9 | 11.3 | 6.1 | 3.6 | 3 |  | 33 | 41 | 2024-05-16 | 16:05 | -16.747 | -43.8843 | 652.7 | 50.9 | 85
BR-251/MG | Pista Principal | Sul | Crescente | 1 | 5.03 |  | 15 cm | 38.38 | 3916.0044 | 45.4 | 22.6 | 14.2 | 7.2 | 4.1 | 3.1 | 2.4 |  | 33 | 42 | 2024-05-16 | 16:05 | -16.7478 | -43.8845 | 651.9 | 38.2 | 116
BR-251/MG | Pista Principal | Sul | Crescente | 1 | 5.2091 |  | 15 cm | 38.38 | 3916.0044 | 52.3 | 27.6 | 18.5 | 10.8 | 7.6 | 5.1 | 4.4 |  | 33 | 40 | 2024-05-16 | 16:06 | -16.7494 | -43.8849 | 654 | 41.5 | 107
BR-251/MG | Pista Principal | Sul | Crescente | 1 | 5.4 |  | 15 cm | 38.31 | 3908.9358 | 71 | 33.8 | 22.6 | 12.5 | 8.9 | 7.2 | 5.8 |  | 33 | 43 | 2024-05-16 | 16:07 | -16.7511 | -43.8853 | 653.6 | 58.5 | 73
BR-251/MG | Pista Principal | Sul | Crescente | 1 | 5.61 |  | 15 cm | 38.72 | 3951.3474 | 36.1 | 19.3 | 12.9 | 7.5 | 4.7 | 2.9 | 2.8 |  | 33 | 38 | 2024-05-16 | 16:08 | -16.7525 | -43.8848 | 649.3 | 28.6 | 156
BR-251/MG | Pista Principal | Sul | Crescente | 1 | 5.82 |  | 15 cm | 38.17 | 3894.7986 | 39.7 | 25.1 | 19.1 | 13.4 | 9.5 | 5 | 3.4 |  | 33 | 40 | 2024-05-16 | 16:08 | -16.7535 | -43.8832 | 647.6 | 26.3 | 178
BR-251/MG | Pista Principal | Sul | Crescente | 1 | 6.0091 |  | 15 cm | 37.82 | 3859.4556 | 49 | 25 | 16.8 | 9.8 | 5.4 | 4.2 | 3 |  | 33 | 38 | 2024-05-16 | 16:09 | -16.7545 | -43.8817 | 656.6 | 39.2 | 111
BR-251/MG | Pista Principal | Sul | Crescente | 1 | 6.23 |  | 15 cm | 37.82 | 3859.4556 | 66.8 | 43.4 | 31.3 | 20.8 | 14.2 | 9.9 | 7.7 |  | 33 | 41 | 2024-05-16 | 16:10 | -16.7562 | -43.8823 | 654.5 | 46 | 106
BR-251/MG | Pista Principal | Sul | Crescente | 1 | 6.4273 |  | 15 cm | 38.52 | 3930.1416 | 48.5 | 23.1 | 16.2 | 10.4 | 7.6 | 5.1 | 4.4 |  | 33 | 41 | 2024-05-16 | 16:11 | -16.7576 | -43.8833 | 661.6 | 38.1 | 108
BR-251/MG | Pista Principal | Sul | Crescente | 1 | 6.63 |  | 15 cm | 38.38 | 3916.0044 | 49.4 | 27.8 | 20.1 | 12.9 | 8.7 | 5.1 | 4 |  | 33 | 42 | 2024-05-16 | 16:12 | -16.7594 | -43.8841 | 670.5 | 36.5 | 123
BR-251/MG | Pista Principal | Sul | Crescente | 1 | 6.85 |  | 15 cm | 38.17 | 3894.7986 | 51.9 | 21.4 | 14 | 7.8 | 5.6 | 3.9 | 3.3 |  | 33 | 43 | 2024-05-16 | 16:12 | -16.7613 | -43.8842 | 671.8 | 44.1 | 91
BR-251/MG | Pista Principal | Sul | Crescente | 1 | 7.0444 |  | 15 cm | 38.86 | 3965.4846 | 46.4 | 16.8 | 12.1 | 9 | 7.1 | 4.9 | 4.3 |  | 33 | 43 | 2024-05-16 | 16:13 | -16.7631 | -43.8841 | 671.1 | 37.4 | 98
BR-251/MG | Pista Principal | Sul | Crescente | 1 | 7.2182 |  | 15 cm | 38.79 | 3958.416 | 44.9 | 28.5 | 22.6 | 15.6 | 10.8 | 6.2 | 4.8 |  | 33 | 42 | 2024-05-16 | 16:14 | -16.7647 | -43.8841 | 670.5 | 29.3 | 161
BR-251/MG | Pista Principal | Sul | Crescente | 1 | 7.2727 |  | 15 cm | 38.79 | 3958.416 | 49.9 | 22.9 | 15.9 | 9.8 | 6.6 | 3.7 | 2.9 |  | 31 | 39 | 2024-05-16 | 17:17 | -16.7648 | -43.884 | 678.1 | 40.1 | 102
BR-251/MG | Pista Principal | Sul | Crescente | 1 | 7.4444 |  | 15 cm | 39.28 | 4007.8962 | 25.1 | 15.4 | 11.7 | 8.1 | 5.8 | 3.8 | 3.3 |  | 32 | 39 | 2024-05-16 | 17:18 | -16.7666 | -43.8837 | 672.6 | 17 | 271
BR-251/MG | Pista Principal | Sul | Crescente | 1 | 7.6444 |  | 15 cm | 39 | 3979.6218 | 12.5 | 9.6 | 7.8 | 5.9 | 4.7 | 3.6 | 3.4 |  | 31 | 38 | 2024-05-16 | 17:18 | -16.7685 | -43.8835 | 670.7 | 6.6 | 822
BR-251/MG | Pista Principal | Sul | Crescente | 1 | 7.85 |  | 15 cm | 39.21 | 4000.8276 | 13.8 | 8.8 | 6.8 | 4.8 | 3.6 | 2.2 | 1.6 |  | 31 | 37 | 2024-05-16 | 17:19 | -16.7703 | -43.8835 | 676.1 | 9 | 521
BR-251/MG | Pista Principal | Sul | Crescente | 1 | 8.06 |  | 15 cm | 39.21 | 4000.8276 | 21.3 | 15 | 12.2 | 9.1 | 7 | 4.3 | 3.5 |  | 31 | 38 | 2024-05-16 | 17:19 | -16.7722 | -43.8839 | 673.1 | 12.2 | 406
BR-251/MG | Pista Principal | Sul | Crescente | 1 | 8.31 | km 1 = H. 8,293 | 15 cm | 39.21 | 4000.8276 | 23.8 | 13.1 | 10.3 | 7.5 | 5.5 | 3.5 | 3 |  | 31 | 39 | 2024-05-16 | 17:20 | -16.7743 | -43.8848 | 672.4 | 16.3 | 258
BR-251/MG | Pista Principal | Sul | Crescente | 1 | 8.54 |  | 15 cm | 39.28 | 4007.8962 | 22.5 | 11.6 | 9.2 | 6.7 | 5.3 | 3.7 | 3.3 |  | 31 | 38 | 2024-05-16 | 17:21 | -16.7761 | -43.8859 | 667.5 | 15.8 | 258
BR-251/MG | Pista Principal | Sul | Crescente | 1 | 8.69 |  | 15 cm | 39.07 | 3986.6904 | 22.5 | 13.4 | 10.6 | 7.6 | 5.7 | 4 | 3.5 |  | 31 | 38 | 2024-05-16 | 17:22 | -16.7772 | -43.8866 | 661.8 | 14.9 | 298
BR-251/MG | Pista Principal | Sul | Crescente | 1 | 8.94 |  | 15 cm | 39.07 | 3986.6904 | 26.1 | 17.1 | 13.5 | 9.8 | 7.7 | 5.6 | 5 |  | 30 | 38 | 2024-05-16 | 17:23 | -16.7791 | -43.8878 | 664.7 | 16.3 | 289
BR-251/MG | Pista Principal | Sul | Crescente | 1 | 9.14 |  | 15 cm | 38.86 | 3965.4846 | 28.2 | 17.3 | 14.3 | 10.8 | 8.4 | 5.6 | 4.7 |  | 30 | 38 | 2024-05-16 | 17:24 | -16.7807 | -43.8888 | 667.3 | 17.4 | 252
BR-251/MG | Pista Principal | Sul | Crescente | 1 | 9.29 |  | 15 cm | 38.58 | 3937.2102 | 25.7 | 17.8 | 15 | 11.7 | 9.3 | 6.5 | 5.8 |  | 30 | 39 | 2024-05-16 | 17:25 | -16.7819 | -43.8895 | 666.1 | 14 | 336
BR-251/MG | Pista Principal | Sul | Crescente | 1 | 9.5 |  | 15 cm | 40.11 | 4092.7194 | 11.9 | 10.9 | 9.3 | 7.4 | 6 | 3.9 | 3.2 |  | 22 | 25 | 2024-05-17 | 7:26 | -16.7834 | -43.8905 | 665.5 | 4.5 | 1736
BR-251/MG | Pista Principal | Sul | Crescente | 1 | 9.71 |  | 15 cm | 40.18 | 4099.788 | 8.7 | 7 | 5.8 | 4.4 | 3.4 | 2 | 1.5 |  | 22 | 24 | 2024-05-17 | 7:26 | -16.7851 | -43.8915 | 669 | 4.3 | 1359
BR-251/MG | Pista Principal | Sul | Crescente | 1 | 9.9182 |  | 15 cm | 40.25 | 4106.8566 | 19.8 | 14.8 | 12.1 | 8.9 | 6.3 | 3.7 | 3.2 |  | 23 | 24 | 2024-05-17 | 7:27 | -16.7867 | -43.8925 | 670.6 | 10.9 | 492
BR-251/MG | Pista Principal | Sul | Crescente | 1 | 10.13 |  | 15 cm | 40.32 | 4113.9252 | 11.9 | 9 | 7.4 | 6 | 4.8 | 3.4 | 3.2 |  | 23 | 26 | 2024-05-17 | 7:28 | -16.7883 | -43.8936 | 669.1 | 5.9 | 845
BR-251/MG | Pista Principal | Sul | Crescente | 1 | 10.3455 |  | 15 cm | 40.25 | 4106.8566 | 13.5 | 10.6 | 9 | 7 | 5.7 | 3.7 | 2.9 |  | 23 | 24 | 2024-05-17 | 7:28 | -16.79 | -43.8946 | 666.7 | 6.5 | 845
BR-251/MG | Pista Principal | Sul | Crescente | 1 | 10.52 |  | 15 cm | 40.25 | 4106.8566 | 22.4 | 17.1 | 14.6 | 11.7 | 9.4 | 6.4 | 5.2 |  | 23 | 25 | 2024-05-17 | 7:29 | -16.7914 | -43.8954 | 667 | 10.7 | 477
BR-251/MG | Pista Principal | Sul | Crescente | 1 | 10.73 |  | 15 cm | 39.9 | 4071.5136 | 30.9 | 22.1 | 17.9 | 13.5 | 10 | 6.2 | 5 |  | 24 | 26 | 2024-05-17 | 7:29 | -16.793 | -43.8965 | 669.2 | 17.4 | 287
BR-251/MG | Pista Principal | Sul | Crescente | 1 | 10.9 |  | 15 cm | 40.11 | 4092.7194 | 22.6 | 15.4 | 12.1 | 8.8 | 6.7 | 4.3 | 3.4 |  | 24 | 24 | 2024-05-17 | 7:30 | -16.7943 | -43.8973 | 671.8 | 13.8 | 353
BR-251/MG | Pista Principal | Sul | Crescente | 1 | 11.1 |  | 15 cm | 40.52 | 4135.131 | 19.4 | 13.1 | 10.4 | 7.4 | 5.6 | 3.6 | 3 |  | 24 | 24 | 2024-05-17 | 7:31 | -16.7959 | -43.8983 | 670.8 | 12 | 408
BR-251/MG | Pista Principal | Sul | Crescente | 1 | 11.33 |  | 15 cm | 39.83 | 4064.445 | 41.5 | 28.7 | 22.1 | 15.2 | 10.8 | 6.8 | 5.9 |  | 24 | 24 | 2024-05-17 | 7:31 | -16.7976 | -43.8994 | 675.4 | 26.3 | 194
BR-251/MG | Pista Principal | Sul | Crescente | 1 | 11.51 |  | 15 cm | 40.11 | 4092.7194 | 24.8 | 17 | 13.1 | 9 | 6.4 | 3.6 | 3.1 |  | 24 | 27 | 2024-05-17 | 7:32 | -16.799 | -43.9002 | 681.3 | 15.8 | 321
BR-251/MG | Pista Principal | Sul | Crescente | 1 | 11.72 |  | 15 cm | 39.42 | 4022.0334 | 43.4 | 32.7 | 26.4 | 19.3 | 14 | 8 | 6.3 |  | 25 | 26 | 2024-05-17 | 7:33 | -16.8007 | -43.9012 | 691.8 | 24.1 | 226
BR-251/MG | Pista Principal | Sul | Crescente | 1 | 11.92 |  | 15 cm | 40.11 | 4092.7194 | 15.3 | 8.9 | 6.7 | 4.7 | 3.5 | 1.9 | 1.3 |  | 25 | 25 | 2024-05-17 | 7:33 | -16.8022 | -43.9022 | 703.7 | 10.6 | 417
BR-251/MG | Pista Principal | Sul | Crescente | 1 | 12.11 |  | 15 cm | 39.83 | 4064.445 | 24 | 16.5 | 13.2 | 9.3 | 6.2 | 3.3 | 2.6 |  | 25 | 25 | 2024-05-17 | 7:34 | -16.8037 | -43.9031 | 714.3 | 14.7 | 342
BR-251/MG | Pista Principal | Sul | Crescente | 1 | 12.32 |  | 15 cm | 39.97 | 4078.5822 | 22.8 | 14.2 | 10.9 | 7.2 | 4.8 | 2.2 | 1.5 |  | 25 | 25 | 2024-05-17 | 7:35 | -16.8054 | -43.9041 | 726 | 15.6 | 305
BR-251/MG | Pista Principal | Sul | Crescente | 1 | 12.54 |  | 15 cm | 39.97 | 4078.5822 | 26 | 18 | 14.1 | 9.7 | 6.1 | 2.6 | 1.2 |  | 25 | 26 | 2024-05-17 | 7:35 | -16.807 | -43.9051 | 737.1 | 16.3 | 314
BR-251/MG | Pista Principal | Sul | Crescente | 1 | 12.94 | OAE = H. 12,658 a 12,781 | 15 cm | 39.62 | 4043.2392 | 33.3 | 23.6 | 18.6 | 12.5 | 7.9 | 2.7 | 1.2 |  | 26 | 30 | 2024-05-17 | 7:37 | -16.8063 | -43.9084 | 769.2 | 20.8 | 256
BR-251/MG | Pista Principal | Sul | Crescente | 1 | 13.1333 |  | 15 cm | 39.42 | 4022.0334 | 24.7 | 19.6 | 16.6 | 12.9 | 9.5 | 5.2 | 4.2 |  | 26 | 25 | 2024-05-17 | 7:38 | -16.8073 | -43.9098 | 782 | 11.8 | 473
BR-251/MG | Pista Principal | Sul | Crescente | 1 | 13.3455 |  | 15 cm | 39.55 | 4036.1706 | 20.9 | 15.1 | 12.3 | 9.2 | 6.8 | 3.7 | 2.8 |  | 26 | 28 | 2024-05-17 | 7:38 | -16.8083 | -43.9115 | 792.4 | 11.7 | 434
BR-251/MG | Pista Principal | Sul | Crescente | 1 | 13.55 |  | 15 cm | 39.62 | 4043.2392 | 24.3 | 17.2 | 14.4 | 11 | 8.5 | 5.1 | 4.2 |  | 26 | 25 | 2024-05-17 | 7:39 | -16.8098 | -43.9125 | 802.2 | 13.3 | 368
BR-251/MG | Pista Principal | Sul | Crescente | 1 | 13.7636 |  | 15 cm | 38.93 | 3972.5532 | 33.1 | 27.6 | 23 | 17.4 | 12.7 | 7.3 | 5.5 |  | 25 | 24 | 2024-05-17 | 7:39 | -16.8117 | -43.9129 | 816.9 | 15.7 | 401
BR-251/MG | Pista Principal | Sul | Crescente | 1 | 13.95 |  | 15 cm | 39.42 | 4022.0334 | 29.6 | 23.1 | 18.9 | 14.1 | 10 | 4.8 | 3 |  | 25 | 25 | 2024-05-17 | 7:40 | -16.8132 | -43.9137 | 826 | 15.5 | 363
BR-251/MG | Pista Principal | Sul | Crescente | 1 | 14.14 | km 7 = H. 14,134 | 15 cm | 39.97 | 4078.5822 | 34.2 | 21.8 | 15.7 | 9.4 | 5.6 | 2.3 | 1.8 |  | 25 | 25 | 2024-05-17 | 7:41 | -16.8147 | -43.9145 | 831 | 24.8 | 202
BR-251/MG | Pista Principal | Sul | Crescente | 1 | 14.3444 |  | 15 cm | 40.04 | 4085.6508 | 16.4 | 11.5 | 9.8 | 8.1 | 6.9 | 5.5 | 5.1 |  | 25 | 26 | 2024-05-17 | 7:42 | -16.8164 | -43.9153 | 828.6 | 8.3 | 543
BR-251/MG | Pista Principal | Sul | Crescente | 1 | 14.55 |  | 15 cm | 39.69 | 4050.3078 | 28.3 | 20.4 | 16.1 | 11.1 | 7.9 | 4.6 | 3.9 |  | 25 | 27 | 2024-05-17 | 7:42 | -16.818 | -43.9163 | 828.3 | 17.2 | 311
BR-251/MG | Pista Principal | Sul | Crescente | 1 | 14.7636 |  | 15 cm | 39.55 | 4036.1706 | 40.9 | 21.1 | 16.6 | 11.9 | 8 | 4.2 | 3.6 |  | 26 | 29 | 2024-05-17 | 7:43 | -16.8192 | -43.9179 | 838.5 | 29 | 142
BR-251/MG | Pista Principal | Sul | Crescente | 1 | 14.96 |  | 15 cm | 39.55 | 4036.1706 | 22.6 | 15.9 | 12.5 | 9.2 | 6.5 | 3.8 | 2.7 |  | 26 | 26 | 2024-05-17 | 7:43 | -16.8205 | -43.9191 | 846.6 | 13.4 | 372
BR-251/MG | Pista Principal | Sul | Crescente | 1 | 15.15 | km 8 = H. 15,148 | 15 cm | 39.83 | 4064.445 | 31.6 | 19.1 | 14.3 | 9.7 | 6.5 | 3.2 | 2.4 |  | 26 | 27 | 2024-05-17 | 7:44 | -16.8219 | -43.9201 | 860.4 | 21.9 | 210
BR-251/MG | Pista Principal | Sul | Crescente | 1 | 15.36 |  | 15 cm | 39.76 | 4057.3764 | 30.7 | 20.8 | 16.2 | 11.1 | 7.8 | 4.5 | 3.7 |  | 27 | 28 | 2024-05-17 | 7:45 | -16.8235 | -43.9213 | 872.4 | 19.6 | 256
BR-251/MG | Pista Principal | Sul | Crescente | 1 | 15.55 |  | 15 cm | 39.49 | 4029.102 | 33.4 | 23 | 18.4 | 13.3 | 9.6 | 5.7 | 4.8 |  | 27 | 28 | 2024-05-17 | 7:45 | -16.8248 | -43.9224 | 880.3 | 20.1 | 246
BR-251/MG | Pista Principal | Sul | Crescente | 2 | 0.03 |  | 15 cm | 38.17 | 3894.7986 | 41.3 | 33.1 | 21.6 | 11.3 | 6.6 | 4.1 | 3.9 |  | 33 | 42 | 2024-05-16 | 16:48 | -16.7158 | -43.8635 | 625.9 | 30 | 224
BR-251/MG | Pista Principal | Sul | Crescente | 2 | 0.1 |  | 15 cm | 38.65 | 3944.2788 | 46.4 | 21.4 | 13.1 | 6.2 | 3.1 | 2.4 | 1.8 |  | 33 | 40 | 2024-05-16 | 16:49 | -16.7158 | -43.8642 | 624.5 | 40.2 | 107
BR-251/MG | Pista Principal | Sul | Crescente | 2 | 0.3 |  | 15 cm | 38.86 | 3965.4846 | 29.3 | 17.3 | 13 | 9 | 6.7 | 4.7 | 4.3 |  | 33 | 40 | 2024-05-16 | 16:49 | -16.7163 | -43.8659 | 624.3 | 20.3 | 221
BR-251/MG | Pista Principal | Sul | Crescente | 2 | 0.52727 |  | 15 cm | 38.65 | 3944.2788 | 54.4 | 27.8 | 19.3 | 11.4 | 7.2 | 4.7 | 4.5 |  | 33 | 40 | 2024-05-16 | 16:50 | -16.718 | -43.867 | 622 | 43 | 101
BR-251/MG | Pista Principal | Sul | Crescente | 2 | 0.71818 |  | 15 cm | 38.58 | 3937.2102 | 63.4 | 34.3 | 23.4 | 13.6 | 8.1 | 5 | 4.7 |  | 33 | 39 | 2024-05-16 | 16:51 | -16.719 | -43.8684 | 624.6 | 49.8 | 90
BR-251/MG | Pista Principal | Sul | Crescente | 2 | 0.92 |  | 15 cm | 38.72 | 3951.3474 | 34.9 | 20.5 | 15.1 | 10.6 | 7.9 | 6.4 | 5.9 |  | 33 | 39 | 2024-05-16 | 16:52 | -16.7206 | -43.8693 | 625.9 | 24.3 | 183
BR-251/MG | Pista Principal | Sul | Crescente | 2 | 1.1 |  | 15 cm | 39.21 | 4000.8276 | 37.7 | 20.6 | 15 | 9.3 | 5.9 | 3.1 | 2.4 |  | 33 | 39 | 2024-05-16 | 16:52 | -16.7212 | -43.8708 | 624.4 | 28.4 | 157
BR-251/MG | Pista Principal | Sul | Crescente | 2 | 1.31 |  | 15 cm | 39.07 | 3986.6904 | 31.5 | 11.5 | 8.2 | 5.8 | 4.3 | 2.8 | 2.4 |  | 33 | 39 | 2024-05-16 | 16:53 | -16.722 | -43.8726 | 621.3 | 25.7 | 144
BR-251/MG | Pista Principal | Sul | Crescente | 2 | 1.53 |  | 15 cm | 38.1 | 3887.73 | 31.4 | 12.9 | 9.1 | 6.5 | 5 | 3.8 | 3.6 |  | 32 | 41 | 2024-05-16 | 16:54 | -16.7226 | -43.8746 | 630.2 | 24.9 | 153
BR-251/MG | Pista Principal | Sul | Crescente | 2 | 1.72 |  | 15 cm | 38.58 | 3937.2102 | 51.7 | 26.4 | 19.6 | 12.7 | 9.1 | 5 | 3.4 |  | 32 | 39 | 2024-05-16 | 16:56 | -16.7221 | -43.8762 | 626.5 | 39 | 109
BR-251/MG | Pista Principal | Sul | Crescente | 2 | 1.95 |  | 15 cm | 38.72 | 3951.3474 | 60.2 | 18.9 | 10.6 | 5.7 | 4 | 3 | 2.6 |  | 32 | 40 | 2024-05-16 | 16:56 | -16.7226 | -43.8782 | 627 | 54.5 | 69
BR-251/MG | Pista Principal | Sul | Crescente | 2 | 2.12 |  | 15 cm | 38.72 | 3951.3474 | 52.1 | 16.6 | 10.8 | 7.2 | 5.5 | 4 | 3.5 |  | 32 | 40 | 2024-05-16 | 16:57 | -16.7236 | -43.8795 | 623.9 | 44.9 | 81
BR-251/MG | Pista Principal | Sul | Crescente | 2 | 2.35 |  | 15 cm | 38.72 | 3951.3474 | 57.6 | 23.6 | 15.1 | 10 | 7.6 | 5.2 | 4.5 |  | 32 | 40 | 2024-05-16 | 16:58 | -16.7255 | -43.8801 | 627.1 | 47.6 | 82
BR-251/MG | Pista Principal | Sul | Crescente | 2 | 2.5444 |  | 15 cm | 38.86 | 3965.4846 | 58.7 | 24 | 15.4 | 9.5 | 6.7 | 4.2 | 3.6 |  | 32 | 39 | 2024-05-16 | 16:59 | -16.727 | -43.8813 | 628.9 | 49.2 | 80
BR-251/MG | Pista Principal | Sul | Crescente | 2 | 2.76 |  | 15 cm | 38.79 | 3958.416 | 55.2 | 26.8 | 18.6 | 11.7 | 7.5 | 4.9 | 4.3 |  | 32 | 38 | 2024-05-16 | 17:01 | -16.7284 | -43.8826 | 629.6 | 43.5 | 96
BR-251/MG | Pista Principal | Sul | Crescente | 2 | 2.9455 |  | 15 cm | 38.93 | 3972.5532 | 51.6 | 24.6 | 17.3 | 11.4 | 8.4 | 5.6 | 4.6 |  | 32 | 38 | 2024-05-16 | 17:01 | -16.7299 | -43.8833 | 624.7 | 40.2 | 102
BR-251/MG | Pista Principal | Sul | Crescente | 2 | 3.15 |  | 15 cm | 38.93 | 3972.5532 | 35 | 17.7 | 12.9 | 8.5 | 6.4 | 4.5 | 4.2 |  | 32 | 39 | 2024-05-16 | 17:02 | -16.7317 | -43.8829 | 628.3 | 26.5 | 159
BR-251/MG | Pista Principal | Sul | Crescente | 2 | 3.36 |  | 15 cm | 38.58 | 3937.2102 | 47.6 | 25.4 | 17.9 | 11.8 | 8.5 | 5.7 | 5.3 |  | 32 | 39 | 2024-05-16 | 17:03 | -16.7335 | -43.8822 | 631.5 | 35.8 | 120
BR-251/MG | Pista Principal | Sul | Crescente | 2 | 3.53 |  | 15 cm | 38.72 | 3951.3474 | 50.9 | 22.5 | 14.9 | 8.9 | 6 | 3.8 | 3.2 |  | 32 | 41 | 2024-05-16 | 17:03 | -16.7349 | -43.8816 | 635.7 | 42 | 97
BR-251/MG | Pista Principal | Sul | Crescente | 2 | 3.75 |  | 15 cm | 38.45 | 3923.073 | 65.1 | 33.6 | 22.3 | 12.5 | 7.9 | 5.2 | 4.6 |  | 33 | 40 | 2024-05-16 | 17:05 | -16.7367 | -43.8816 | 629.5 | 52.6 | 84
BR-251/MG | Pista Principal | Sul | Crescente | 2 | 5.6 |  | 15 cm | 38.93 | 3972.5532 | 56.1 | 26.6 | 18.8 | 11.2 | 6.6 | 4.1 | 4 |  | 32 | 39 | 2024-05-16 | 17:10 | -16.7525 | -43.8849 | 648.1 | 44.9 | 94
BR-251/MG | Pista Principal | Sul | Crescente | 2 | 5.8 |  | 15 cm | 38.24 | 3901.8672 | 79.5 | 44.8 | 32.1 | 19.6 | 12.1 | 5.8 | 4.4 |  | 32 | 36 | 2024-05-16 | 17:11 | -16.7535 | -43.8834 | 649.8 | 59.9 | 76
BR-251/MG | Pista Principal | Sul | Crescente | 2 | 5.95 |  | 15 cm | 38.52 | 3930.1416 | 57.6 | 33.1 | 23.5 | 14.3 | 9 | 4.3 | 3.6 |  | 32 | 38 | 2024-05-16 | 17:12 | -16.7542 | -43.8822 | 652.3 | 43.3 | 107
BR-251/MG | Pista Principal | Sul | Crescente | 2 | 6.1 |  | 15 cm | 39 | 3979.6218 | 47.6 | 24 | 16 | 9.8 | 7 | 4.6 | 4 |  | 31 | 39 | 2024-05-16 | 17:13 | -16.7553 | -43.8817 | 658.4 | 37.8 | 113
BR-251/MG | Pista Principal | Sul | Crescente | 2 | 6.29 |  | 15 cm | 38.52 | 3930.1416 | 55.3 | 29 | 18.9 | 9 | 5 | 3.9 | 3.6 |  | 31 | 39 | 2024-05-16 | 17:13 | -16.7567 | -43.8827 | 654 | 46.3 | 100
BR-251/MG | Pista Principal | Sul | Crescente | 2 | 6.51 |  | 15 cm | 38.72 | 3951.3474 | 50.6 | 21.6 | 13.3 | 7.1 | 4.8 | 3.5 | 3.1 |  | 31 | 38 | 2024-05-16 | 17:14 | -16.7583 | -43.8838 | 660.1 | 43.5 | 94
BR-251/MG | Pista Principal | Sul | Crescente | 2 | 6.71 |  | 15 cm | 38.58 | 3937.2102 | 64.7 | 30.8 | 20.7 | 12 | 7.6 | 4.1 | 3.2 |  | 32 | 39 | 2024-05-16 | 17:14 | -16.7601 | -43.8842 | 669.2 | 52.7 | 80
BR-251/MG | Pista Principal | Sul | Crescente | 2 | 6.93 |  | 15 cm | 38.52 | 3930.1416 | 56 | 18.9 | 11 | 7.2 | 5.6 | 3.9 | 3.3 |  | 32 | 40 | 2024-05-16 | 17:15 | -16.7621 | -43.8842 | 670.8 | 48.8 | 76
BR-251/MG | Pista Principal | Sul | Crescente | 2 | 7.18 |  | 15 cm | 39.14 | 3993.759 | 28.8 | 13 | 9.2 | 5.9 | 4.2 | 3.1 | 2.7 |  | 32 | 39 | 2024-05-16 | 17:16 | -16.7642 | -43.8842 | 668.6 | 22.9 | 177
BR-251/MG | Pista Principal | Sul | Crescente | 3 | 11.34 |  | 15 cm | 39.35 | 4014.9648 | 41.3 | 33.1 | 21.6 | 11.3 | 6.6 | 4.1 | 3.9 |  | 26 | 32 | 2024-05-17 | 8:42 | -16.7977 | -43.8994 | 682.1 | 30 | 224
BR-251/MG | Pista Principal | Sul | Crescente | 3 | 11.54 |  | 15 cm | 39.49 | 4029.102 | 46.4 | 21.4 | 13.1 | 6.2 | 3.1 | 2.2 | 1.8 |  | 26 | 34 | 2024-05-17 | 8:43 | -16.7993 | -43.9004 | 687.2 | 40.2 | 107
BR-251/MG | Pista Principal | Sul | Crescente | 3 | 11.7556 |  | 15 cm | 38.58 | 3937.2102 | 29.3 | 17.3 | 13 | 9 | 6.7 | 4.7 | 4.3 |  | 27 | 34 | 2024-05-17 | 8:44 | -16.8009 | -43.9014 | 695.6 | 20.3 | 221
BR-251/MG | Pista Principal | Sul | Crescente | 3 | 11.94 |  | 15 cm | 39.69 | 4050.3078 | 54.4 | 27.8 | 19.3 | 11.4 | 7.2 | 4.7 | 4.5 |  | 27 | 35 | 2024-05-17 | 8:44 | -16.8024 | -43.9023 | 704.4 | 43 | 101
BR-251/MG | Pista Principal | Sul | Crescente | 3 | 12.15 |  | 15 cm | 38.93 | 3972.5532 | 63.4 | 34.3 | 23.4 | 13.6 | 8.1 | 5 | 4.7 |  | 28 | 35 | 2024-05-17 | 8:45 | -16.804 | -43.9033 | 716.9 | 49.8 | 90
BR-251/MG | Pista Principal | Sul | Crescente | 3 | 12.3636 |  | 15 cm | 38.24 | 3901.8672 | 34.9 | 20.5 | 15.1 | 10.6 | 7.9 | 6.2 | 6.2 |  | 28 | 35 | 2024-05-17 | 8:46 | -16.8057 | -43.9044 | 737 | 24.3 | 183
BR-251/MG | Pista Principal | Sul | Crescente | 3 | 12.58 |  | 15 cm | 39.35 | 4014.9648 | 37.7 | 20.6 | 15 | 9.3 | 5.9 | 3.1 | 2.4 |  | 28 | 37 | 2024-05-17 | 8:46 | -16.8073 | -43.9055 | 746.5 | 28.4 | 157
BR-251/MG | Pista Principal | Sul | Crescente | 3 | 12.8091 | OAE = H. 12,645 a 12,762 | 15 cm | 39.35 | 4014.9648 | 31.5 | 11.5 | 8.2 | 5.8 | 4.3 | 2.8 | 2.4 |  | 28 | 29 | 2024-05-17 | 8:47 | -16.8066 | -43.9073 | 773 | 25.7 | 144
BR-251/MG | Pista Principal | Sul | Crescente | 3 | 13.03 |  | 15 cm | 39.14 | 3993.759 | 31.4 | 12.9 | 9.1 | 6.5 | 5 | 3.8 | 3.6 |  | 29 | 37 | 2024-05-17 | 8:48 | -16.8067 | -43.9092 | 786 | 24.9 | 153
BR-251/MG | Pista Principal | Sul | Crescente | 3 | 13.22 |  | 15 cm | 39.42 | 4022.0334 | 51.7 | 26.4 | 19.6 | 12.7 | 9.1 | 5 | 3.4 |  | 29 | 36 | 2024-05-17 | 8:49 | -16.8078 | -43.9105 | 789.2 | 39 | 109
BR-251/MG | Pista Principal | Sul | Crescente | 3 | 13.41 |  | 15 cm | 39.14 | 3993.759 | 60.2 | 18.9 | 10.6 | 5.7 | 4 | 3 | 2.6 |  | 29 | 35 | 2024-05-17 | 8:49 | -16.8087 | -43.912 | 798.4 | 54.5 | 69
BR-251/MG | Pista Principal | Sul | Crescente | 3 | 13.63 |  | 15 cm | 39.49 | 4029.102 | 52.1 | 16.6 | 10.8 | 7.2 | 5.5 | 4 | 3.5 |  | 29 | 31 | 2024-05-17 | 8:50 | -16.8105 | -43.9126 | 819.3 | 44.9 | 81
BR-251/MG | Pista Principal | Sul | Crescente | 3 | 13.84 |  | 15 cm | 38.86 | 3965.4846 | 57.6 | 23.6 | 15.1 | 10 | 7.6 | 5.2 | 4.5 |  | 29 | 34 | 2024-05-17 | 8:51 | -16.8123 | -43.9132 | 829.3 | 47.6 | 82
BR-251/MG | Pista Principal | Sul | Crescente | 3 | 14.03 |  | 15 cm | 39.55 | 4036.1706 | 58.7 | 24 | 15.4 | 9.5 | 6.7 | 4.2 | 3.6 |  | 29 | 31 | 2024-05-17 | 8:51 | -16.8138 | -43.914 | 834.8 | 49.2 | 80
BR-251/MG | Pista Principal | Sul | Crescente | 3 | 14.14 | km 7 = H. 14,150 | 15 cm | 39.62 | 4043.2392 | 55.2 | 26.8 | 18.6 | 11.7 | 7.5 | 4.9 | 4.3 |  | 28 | 35 | 2024-05-17 | 8:52 | -16.8147 | -43.9145 | 828.1 | 43.5 | 96
BR-251/MG | Pista Principal | Sul | Crescente | 3 | 14.35 |  | 15 cm | 39.14 | 3993.759 | 51.6 | 24.6 | 17.3 | 11.4 | 8.4 | 5.6 | 4.6 |  | 28 | 34 | 2024-05-17 | 8:53 | -16.8164 | -43.9154 | 828.2 | 40.2 | 102
BR-251/MG | Pista Principal | Sul | Crescente | 3 | 14.55 |  | 15 cm | 38.93 | 3972.5532 | 35 | 17.7 | 12.9 | 8.5 | 6.4 | 4.5 | 4.2 |  | 28 | 35 | 2024-05-17 | 8:53 | -16.818 | -43.9164 | 828.3 | 26.5 | 159
BR-251/MG | Pista Principal | Sul | Crescente | 3 | 14.75 |  | 15 cm | 38.58 | 3937.2102 | 47.6 | 25.4 | 17.9 | 11.8 | 8.5 | 5.7 | 5.3 |  | 29 | 35 | 2024-05-17 | 8:54 | -16.8191 | -43.9178 | 843.8 | 35.8 | 120
BR-251/MG | Pista Principal | Sul | Crescente | 3 | 14.97 |  | 15 cm | 39.55 | 4036.1706 | 50.9 | 22.5 | 14.9 | 8.9 | 6 | 3.8 | 3.2 |  | 29 | 36 | 2024-05-17 | 8:55 | -16.8206 | -43.9192 | 857.3 | 42 | 97
BR-251/MG | Pista Principal | Sul | Crescente | 3 | 15.15 | km 8 = H. 15,158 | 15 cm | 39.14 | 3993.759 | 65.1 | 33.6 | 22.3 | 12.5 | 7.9 | 5.2 | 4.6 |  | 28 | 35 | 2024-05-17 | 8:55 | -16.8218 | -43.9201 | 863.4 | 52.6 | 84
BR-251/MG | Pista Principal | Sul | Crescente | 3 | 15.35 |  | 15 cm | 39.21 | 4000.8276 | 50.8 | 27.6 | 20.9 | 14.1 | 9.8 | 5.5 | 4.4 |  | 29 | 36 | 2024-05-17 | 8:56 | -16.8234 | -43.9213 | 869.1 | 36.7 | 118
BR-251/MG | Pista Principal | Sul | Crescente | 3 | 15.56 |  | 15 cm | 39.07 | 3986.6904 | 56.1 | 26.6 | 18.8 | 11.2 | 6.6 | 4.1 | 4 |  | 29 | 35 | 2024-05-17 | 8:57 | -16.8249 | -43.9224 | 880.6 | 44.9 | 94
BR-251/MG | Pista Principal | Sul | Crescente | 3 | 15.72 |  | 15 cm | 39.21 | 4000.8276 | 79.5 | 44.8 | 32.1 | 19.6 | 12.1 | 5.8 | 4.4 |  | 29 | 35 | 2024-05-17 | 8:57 | -16.8261 | -43.9235 | 893.6 | 59.9 | 76
BR-251/MG | Pista Principal | Norte | Decrescente | 1 | 15.61 |  | 15 cm | 38.86 | 3965.4846 | 35.9 | 24.8 | 19.4 | 13.4 | 9.3 | 5 | 4 |  | 33 | 39 | 2024-05-16 | 14:40 | -16.8253 | -43.9227 | 881.2 | 22.5 | 226
BR-251/MG | Pista Principal | Norte | Decrescente | 1 | 15.4 |  | 15 cm | 38.79 | 3958.416 | 40.5 | 23.6 | 17.2 | 11.2 | 7.5 | 4.3 | 3.6 |  | 33 | 47 | 2024-05-16 | 14:41 | -16.8238 | -43.9215 | 871.6 | 29.3 | 155
BR-251/MG | Pista Principal | Norte | Decrescente | 1 | 15.21 |  | 15 cm | 38.86 | 3965.4846 | 36.9 | 23.6 | 17.9 | 11.4 | 7.3 | 3.4 | 2.6 |  | 33 | 46 | 2024-05-16 | 14:42 | -16.8223 | -43.9204 | 862.7 | 25.5 | 193
BR-251/MG | Pista Principal | Norte | Decrescente | 1 | 15 |  | 15 cm | 39.07 | 3986.6904 | 23.1 | 10.5 | 7.8 | 5.5 | 4.1 | 2.6 | 2.1 |  | 33 | 41 | 2024-05-16 | 14:42 | -16.8208 | -43.9193 | 851.2 | 17.6 | 224
BR-251/MG | Pista Principal | Norte | Decrescente | 1 | 14.8 |  | 15 cm | 38.58 | 3937.2102 | 39.7 | 19.3 | 13.1 | 8.4 | 6.3 | 4.4 | 3.8 |  | 32 | 45 | 2024-05-16 | 14:43 | -16.8194 | -43.9181 | 838.7 | 31.3 | 133
BR-251/MG | Pista Principal | Norte | Decrescente | 1 | 14.59 |  | 15 cm | 38.93 | 3972.5532 | 27.3 | 18.4 | 12.8 | 7.5 | 4.7 | 2.7 | 2.4 |  | 32 | 48 | 2024-05-16 | 14:43 | -16.8182 | -43.9166 | 827.1 | 19.8 | 267
BR-251/MG | Pista Principal | Norte | Decrescente | 1 | 14.37 |  | 15 cm | 38.86 | 3965.4846 | 28.7 | 17.6 | 13.1 | 8.4 | 5.6 | 3.4 | 2.8 |  | 33 | 46 | 2024-05-16 | 14:44 | -16.8166 | -43.9154 | 826.2 | 20.3 | 234
BR-251/MG | Pista Principal | Norte | Decrescente | 1 | 14.18 |  | 15 cm | 38.45 | 3923.073 | 38.7 | 26.1 | 21.2 | 16.1 | 12.3 | 7.4 | 5.1 |  | 33 | 44 | 2024-05-16 | 14:45 | -16.815 | -43.9146 | 830.4 | 22.6 | 208
BR-251/MG | Pista Principal | Norte | Decrescente | 1 | 14.12 | km 7 = H. 14,115 | 15 cm | 38.65 | 3944.2788 | 33.7 | 22.1 | 16.3 | 10.2 | 6.3 | 3.6 | 3.1 |  | 33 | 48 | 2024-05-16 | 14:45 | -16.8146 | -43.9144 | 831.7 | 23.5 | 216
BR-251/MG | Pista Principal | Norte | Decrescente | 1 | 13.93 |  | 15 cm | 39 | 3979.6218 | 30 | 22.6 | 17 | 11.1 | 7.1 | 3.5 | 2.8 |  | 33 | 43 | 2024-05-16 | 14:46 | -16.8131 | -43.9136 | 824.9 | 18.9 | 306
BR-251/MG | Pista Principal | Norte | Decrescente | 1 | 13.72 |  | 15 cm | 38.31 | 3908.9358 | 56.7 | 33.3 | 24.9 | 16.5 | 10.5 | 5.2 | 3.6 |  | 33 | 42 | 2024-05-16 | 14:47 | -16.8114 | -43.9127 | 814 | 40.2 | 113
BR-251/MG | Pista Principal | Norte | Decrescente | 1 | 13.5 |  | 15 cm | 38.58 | 3937.2102 | 31.9 | 24.1 | 19.8 | 14.9 | 10.8 | 6.3 | 4.5 |  | 33 | 48 | 2024-05-16 | 14:47 | -16.8093 | -43.9124 | 799.9 | 17 | 314
BR-251/MG | Pista Principal | Norte | Decrescente | 1 | 13.3 |  | 15 cm | 38.45 | 3923.073 | 37.2 | 26 | 19.3 | 12.4 | 7.7 | 3.7 | 3 |  | 33 | 50 | 2024-05-16 | 14:48 | -16.8081 | -43.9111 | 785.5 | 24.8 | 215
BR-251/MG | Pista Principal | Norte | Decrescente | 1 | 13.1091 |  | 15 cm | 38.72 | 3951.3474 | 38.1 | 26.6 | 22 | 16.2 | 11.6 | 6.3 | 4.9 |  | 33 | 43 | 2024-05-16 | 14:49 | -16.8072 | -43.9096 | 775.2 | 21.9 | 226
BR-251/MG | Pista Principal | Norte | Decrescente | 1 | 12.8889 |  | 15 cm | 38.93 | 3972.5532 | 25.2 | 15.9 | 11.8 | 7.2 | 4.3 | 1.6 | 1.1 |  | 33 | 48 | 2024-05-16 | 14:50 | -16.8063 | -43.9079 | 760.6 | 18 | 275
BR-251/MG | Pista Principal | Norte | Decrescente | 1 | 12.47 | OAE = H. 12,759 a 12,635 | 15 cm | 39 | 3979.6218 | 33.7 | 22.2 | 16.6 | 10.8 | 7.1 | 3.8 | 2.9 |  | 34 | 44 | 2024-05-16 | 14:51 | -16.8065 | -43.9048 | 734.5 | 22.9 | 219
BR-251/MG | Pista Principal | Norte | Decrescente | 1 | 12.26 |  | 15 cm | 38.86 | 3965.4846 | 37.7 | 22.5 | 15.9 | 9.2 | 5.2 | 2.4 | 1.7 |  | 34 | 44 | 2024-05-16 | 14:52 | -16.8049 | -43.9038 | 722.5 | 28.5 | 169
BR-251/MG | Pista Principal | Norte | Decrescente | 1 | 12.08 |  | 15 cm | 39.07 | 3986.6904 | 28.1 | 14.8 | 10.6 | 6.4 | 3.8 | 2 | 1.7 |  | 34 | 44 | 2024-05-16 | 14:52 | -16.8035 | -43.9029 | 711 | 21.7 | 203
BR-251/MG | Pista Principal | Norte | Decrescente | 1 | 11.9 |  | 15 cm | 39.07 | 3986.6904 | 26.8 | 18.6 | 13.6 | 8.4 | 4.9 | 2.1 | 1.4 |  | 34 | 44 | 2024-05-16 | 14:53 | -16.8021 | -43.902 | 701.1 | 18.4 | 292
BR-251/MG | Pista Principal | Norte | Decrescente | 1 | 11.7 |  | 15 cm | 38.24 | 3901.8672 | 59.8 | 40.6 | 31.4 | 21.3 | 14.3 | 7.6 | 5.7 |  | 33 | 47 | 2024-05-16 | 14:53 | -16.8005 | -43.9011 | 690 | 38.5 | 131
BR-251/MG | Pista Principal | Norte | Decrescente | 1 | 11.48 |  | 15 cm | 38.24 | 3901.8672 | 58.6 | 36.5 | 26.2 | 16 | 10.1 | 5.2 | 4.2 |  | 33 | 43 | 2024-05-16 | 14:54 | -16.7988 | -43.9 | 682.5 | 42.6 | 115
BR-251/MG | Pista Principal | Norte | Decrescente | 1 | 11.28 |  | 15 cm | 38.65 | 3944.2788 | 35.1 | 25.6 | 21.1 | 16.2 | 12 | 7 | 5.5 |  | 32 | 42 | 2024-05-16 | 14:55 | -16.7973 | -43.8991 | 679.7 | 18.9 | 266
BR-251/MG | Pista Principal | Norte | Decrescente | 1 | 11.07 |  | 15 cm | 38.72 | 3951.3474 | 15.7 | 11 | 9.3 | 7.4 | 5.9 | 3.9 | 3.3 |  | 32 | 43 | 2024-05-16 | 14:55 | -16.7957 | -43.8981 | 675.9 | 8.3 | 563
BR-251/MG | Pista Principal | Norte | Decrescente | 1 | 10.86 |  | 15 cm | 38.65 | 3944.2788 | 20.3 | 13.8 | 11.9 | 9.6 | 7.8 | 5.6 | 4.8 |  | 33 | 46 | 2024-05-16 | 14:56 | -16.794 | -43.897 | 670.9 | 10.7 | 419
BR-251/MG | Pista Principal | Norte | Decrescente | 1 | 10.67 |  | 15 cm | 38.79 | 3958.416 | 32.5 | 21.9 | 18 | 13.3 | 9.8 | 5.9 | 4.6 |  | 33 | 46 | 2024-05-16 | 14:56 | -16.7925 | -43.8961 | 669.8 | 19.2 | 249
BR-251/MG | Pista Principal | Norte | Decrescente | 1 | 10.44 |  | 15 cm | 38.52 | 3930.1416 | 38.5 | 22.8 | 17.6 | 12.5 | 9 | 5.5 | 4.6 |  | 33 | 46 | 2024-05-16 | 14:57 | -16.7908 | -43.8951 | 668.2 | 26 | 171
BR-251/MG | Pista Principal | Norte | Decrescente | 1 | 10.26 | km 3 = H. 10,255 | 15 cm | 37.82 | 3859.4556 | 17 | 16.8 | 12.5 | 8.3 | 5.8 | 3.6 | 2.9 |  | 33 | 46 | 2024-05-16 | 14:58 | -16.7894 | -43.8942 | 676.5 | 8.7 | 1330
BR-251/MG | Pista Principal | Norte | Decrescente | 1 | 10.0455 |  | 15 cm | 38.45 | 3923.073 | 22.5 | 16.2 | 13.7 | 10.7 | 8.3 | 5.6 | 4.7 |  | 32 | 43 | 2024-05-16 | 14:59 | -16.7878 | -43.8932 | 677.9 | 11.8 | 414
BR-251/MG | Pista Principal | Norte | Decrescente | 1 | 9.86 |  | 15 cm | 38.79 | 3958.416 | 18.6 | 14.7 | 12 | 8.9 | 6.7 | 4.1 | 3.3 |  | 33 | 45 | 2024-05-16 | 14:59 | -16.7862 | -43.8922 | 676.2 | 9.7 | 595
BR-251/MG | Pista Principal | Norte | Decrescente | 1 | 9.65 |  | 15 cm | 38.65 | 3944.2788 | 18.1 | 13.1 | 10.6 | 7.9 | 6 | 3.7 | 3 |  | 33 | 44 | 2024-05-16 | 15:00 | -16.7846 | -43.8912 | 669.5 | 10.2 | 500
BR-251/MG | Pista Principal | Norte | Decrescente | 1 | 9.44 |  | 15 cm | 38.58 | 3937.2102 | 20.6 | 13.4 | 10.7 | 8 | 5.9 | 4 | 3.5 |  | 33 | 42 | 2024-05-16 | 15:01 | -16.783 | -43.8902 | 663.6 | 12.6 | 365
BR-251/MG | Pista Principal | Norte | Decrescente | 1 | 9.2455 |  | 15 cm | 38.72 | 3951.3474 | 24.5 | 16.5 | 13 | 9.3 | 6.9 | 4.7 | 4.1 |  | 33 | 46 | 2024-05-16 | 15:01 | -16.7815 | -43.8893 | 661.4 | 15.2 | 321
BR-251/MG | Pista Principal | Norte | Decrescente | 1 | 9.0636 |  | 15 cm | 38.86 | 3965.4846 | 12.2 | 10.1 | 8.2 | 6.6 | 5.2 | 4 | 3.5 |  | 33 | 46 | 2024-05-16 | 15:02 | -16.7801 | -43.8884 | 661.3 | 5.6 | 1025
BR-251/MG | Pista Principal | Norte | Decrescente | 1 | 8.85 |  | 15 cm | 38.38 | 3916.0044 | 54.7 | 34.8 | 28.7 | 21.6 | 15.9 | 9.3 | 7.2 |  | 33 | 45 | 2024-05-16 | 15:02 | -16.7784 | -43.8874 | 659.6 | 33.1 | 136
BR-251/MG | Pista Principal | Norte | Decrescente | 1 | 8.64 |  | 15 cm | 38.65 | 3944.2788 | 20.5 | 11 | 7.8 | 5.2 | 4.2 | 2.9 | 2.6 |  | 34 | 44 | 2024-05-16 | 15:03 | -16.7768 | -43.8864 | 661.5 | 15.3 | 282
BR-251/MG | Pista Principal | Norte | Decrescente | 1 | 8.45 |  | 15 cm | 38.52 | 3930.1416 | 20.6 | 14.8 | 11.5 | 7.6 | 4.7 | 3.1 | 2.9 |  | 34 | 43 | 2024-05-16 | 15:03 | -16.7753 | -43.8855 | 664.8 | 13 | 419
BR-251/MG | Pista Principal | Norte | Decrescente | 1 | 8.29 |  | 15 cm | 38.86 | 3965.4846 | 20.4 | 12.5 | 10.1 | 7.5 | 5.8 | 4 | 3.4 |  | 34 | 45 | 2024-05-16 | 15:04 | -16.7741 | -43.8847 | 669.1 | 12.9 | 343
BR-251/MG | Pista Principal | Norte | Decrescente | 1 | 8.1 |  | 15 cm | 38.65 | 3944.2788 | 23.4 | 15.3 | 12.5 | 9.3 | 6.9 | 4.4 | 3.9 |  | 34 | 45 | 2024-05-16 | 15:05 | -16.7725 | -43.884 | 675 | 14.1 | 329
BR-251/MG | Pista Principal | Norte | Decrescente | 1 | 7.88 |  | 15 cm | 39 | 3979.6218 | 13.5 | 8.1 | 6.4 | 4.6 | 3.3 | 2.2 | 1.6 |  | 34 | 43 | 2024-05-16 | 15:05 | -16.7705 | -43.8836 | 679.7 | 8.9 | 500
BR-251/MG | Pista Principal | Norte | Decrescente | 1 | 7.69 |  | 15 cm | 39.21 | 4000.8276 | 12 | 8.6 | 7.3 | 5.8 | 4.5 | 2.7 | 2 |  | 34 | 44 | 2024-05-16 | 15:06 | -16.7688 | -43.8835 | 675.3 | 6.2 | 772
BR-251/MG | Pista Principal | Norte | Decrescente | 1 | 7.46 |  | 15 cm | 38.93 | 3972.5532 | 28.8 | 18.8 | 15.3 | 11.6 | 8.8 | 5.4 | 4.4 |  | 33 | 45 | 2024-05-16 | 15:06 | -16.7668 | -43.8837 | 668.4 | 17.2 | 266
BR-251/MG | Pista Principal | Norte | Decrescente | 1 | 7.2619 |  | 15 cm | 38.58 | 3937.2102 | 41.7 | 23.1 | 16 | 9 | 5.1 | 2.3 | 2 |  | 33 | 44 | 2024-05-16 | 15:09 | -16.765 | -43.8838 | 670.9 | 32.7 | 141
BR-251/MG | Pista Principal | Norte | Decrescente | 1 | 7.06 |  | 15 cm | 38.93 | 3972.5532 | 28.6 | 14.9 | 11.2 | 8.2 | 6.2 | 4.1 | 3.3 |  | 33 | 44 | 2024-05-16 | 15:10 | -16.7632 | -43.8839 | 671.1 | 20.4 | 201
BR-251/MG | Pista Principal | Norte | Decrescente | 1 | 6.8545 |  | 15 cm | 38.93 | 3972.5532 | 61.8 | 23.4 | 15.2 | 9.1 | 6.3 | 3.8 | 3.2 |  | 33 | 44 | 2024-05-16 | 15:10 | -16.7613 | -43.8841 | 669.4 | 52.7 | 74
BR-251/MG | Pista Principal | Norte | Decrescente | 1 | 6.6556 |  | 15 cm | 39.07 | 3986.6904 | 14.8 | 8.1 | 7 | 5.9 | 5 | 3.6 | 2.9 |  | 33 | 44 | 2024-05-16 | 15:11 | -16.7596 | -43.8841 | 667.6 | 8.9 | 431
BR-251/MG | Pista Principal | Norte | Decrescente | 1 | 6.45 |  | 15 cm | 39.28 | 4007.8962 | 29 | 15.9 | 12.5 | 9.8 | 7.8 | 5.8 | 5.2 |  | 33 | 44 | 2024-05-16 | 15:11 | -16.7578 | -43.8834 | 659.9 | 19.2 | 211
BR-251/MG | Pista Principal | Norte | Decrescente | 1 | 6.2333 |  | 15 cm | 38.45 | 3923.073 | 61.5 | 37.4 | 26.7 | 16.4 | 10 | 5.5 | 5 |  | 33 | 44 | 2024-05-16 | 15:12 | -16.7562 | -43.8823 | 650.1 | 45.1 | 106
BR-251/MG | Pista Principal | Norte | Decrescente | 1 | 6.0846 |  | 15 cm | 38.72 | 3951.3474 | 39.4 | 17.2 | 12.6 | 8.7 | 6.4 | 4.1 | 3.5 |  | 33 | 45 | 2024-05-16 | 15:13 | -16.755 | -43.8814 | 650.5 | 30.7 | 128
BR-251/MG | Pista Principal | Norte | Decrescente | 1 | 5.8909 |  | 15 cm | 38.93 | 3972.5532 | 39.1 | 26.3 | 19.3 | 12.6 | 8.4 | 4.2 | 3.5 |  | 33 | 42 | 2024-05-16 | 15:14 | -16.7539 | -43.8826 | 648.2 | 26.5 | 192
BR-251/MG | Pista Principal | Norte | Decrescente | 1 | 5.67 |  | 15 cm | 38.58 | 3937.2102 | 64.5 | 33.3 | 21.3 | 15.5 | 10 | 5.1 | 3.9 |  | 34 | 40 | 2024-05-16 | 15:14 | -16.7528 | -43.8844 | 652 | 49 | 84
BR-251/MG | Pista Principal | Norte | Decrescente | 1 | 5.41 |  | 15 cm | 38.72 | 3951.3474 | 47 | 24.8 | 18.1 | 12.1 | 8.6 | 5.5 | 4.8 |  | 33 | 38 | 2024-05-16 | 15:15 | -16.7512 | -43.8852 | 651.9 | 34.9 | 122
BR-251/MG | Pista Principal | Norte | Decrescente | 1 | 5.23 |  | 15 cm | 38.52 | 3930.1416 | 62.2 | 32.5 | 23.1 | 14.3 | 8.9 | 5.1 | 4.2 |  | 33 | 39 | 2024-05-16 | 15:16 | -16.7496 | -43.8849 | 650.1 | 47.9 | 91
BR-251/MG | Pista Principal | Norte | Decrescente | 1 | 5.0111 |  | 15 cm | 38.93 | 3972.5532 | 46.7 | 23.1 | 15.4 | 8.5 | 5 | 2.8 | 2.5 |  | 33 | 42 | 2024-05-16 | 15:17 | -16.7477 | -43.8844 | 653.6 | 38.2 | 114
BR-251/MG | Pista Principal | Norte | Decrescente | 1 | 4.8 |  | 15 cm | 38.24 | 3901.8672 | 56 | 38.7 | 26.7 | 15.6 | 9.5 | 4.9 | 4 |  | 33 | 41 | 2024-05-16 | 15:18 | -16.7458 | -43.884 | 655.7 | 40.4 | 134
BR-251/MG | Pista Principal | Norte | Decrescente | 1 | 4.61 |  | 15 cm | 37.89 | 3866.5242 | 57.5 | 31.9 | 23.8 | 15.6 | 10.3 | 6 | 5.3 |  | 33 | 45 | 2024-05-16 | 15:19 | -16.7442 | -43.8836 | 654.5 | 41.9 | 105
BR-251/MG | Pista Principal | Norte | Decrescente | 1 | 4.4 |  | 15 cm | 38.17 | 3894.7986 | 67.6 | 35.4 | 23.3 | 13.2 | 9.3 | 5.8 | 4.9 |  | 33 | 43 | 2024-05-16 | 15:20 | -16.7423 | -43.8831 | 657.5 | 54.4 | 82
BR-251/MG | Pista Principal | Norte | Decrescente | 1 | 4.2 |  | 15 cm | 37.75 | 3852.387 | 53 | 32.3 | 22.4 | 12.6 | 8.4 | 5.4 | 5 |  | 33 | 41 | 2024-05-16 | 15:21 | -16.7406 | -43.8827 | 649.8 | 40.4 | 122
BR-251/MG | Pista Principal | Norte | Decrescente | 1 | 3.98 |  | 15 cm | 38.65 | 3944.2788 | 50.1 | 26.5 | 18.6 | 11.6 | 7.6 | 4.4 | 3.7 |  | 33 | 38 | 2024-05-16 | 15:21 | -16.7387 | -43.8823 | 642.5 | 38.5 | 113
BR-251/MG | Pista Principal | Norte | Decrescente | 1 | 3.7778 |  | 15 cm | 37.61 | 3838.2498 | 59.9 | 40.8 | 30.6 | 20.5 | 14.2 | 7.9 | 5.2 |  | 32 | 40 | 2024-05-16 | 15:22 | -16.7369 | -43.8818 | 635.4 | 39.4 | 129
BR-251/MG | Pista Principal | Norte | Decrescente | 1 | 3.5909 |  | 15 cm | 38.86 | 3965.4846 | 26.3 | 16.9 | 14 | 10.4 | 7.9 | 4.6 | 3.5 |  | 33 | 47 | 2024-05-16 | 15:23 | -16.7354 | -43.8809 | 637.3 | 15.9 | 288
BR-251/MG | Pista Principal | Norte | Decrescente | 1 | 3.42 |  | 15 cm | 38.72 | 3951.3474 | 29.7 | 14.6 | 10.8 | 7.4 | 5.9 | 4.2 | 3.5 |  | 33 | 45 | 2024-05-16 | 15:24 | -16.7339 | -43.8816 | 635.5 | 22.3 | 184
BR-251/MG | Pista Principal | Norte | Decrescente | 1 | 3.22 |  | 15 cm | 38.79 | 3958.416 | 27.4 | 13.4 | 9.6 | 6.2 | 3.8 | 2 | 1.8 |  | 33 | 45 | 2024-05-16 | 15:24 | -16.7322 | -43.8823 | 633.5 | 21.2 | 197
BR-251/MG | Pista Principal | Norte | Decrescente | 1 | 3.0111 |  | 15 cm | 38.65 | 3944.2788 | 49.7 | 23.6 | 17 | 10.9 | 7.2 | 3.6 | 2.6 |  | 34 | 45 | 2024-05-16 | 15:25 | -16.7304 | -43.8829 | 633.2 | 38.8 | 106
BR-251/MG | Pista Principal | Norte | Decrescente | 1 | 2.7778 |  | 15 cm | 38.38 | 3916.0044 | 56.6 | 24.9 | 15.8 | 9.3 | 6.4 | 4.6 | 4.3 |  | 34 | 43 | 2024-05-16 | 15:26 | -16.7287 | -43.8824 | 633.8 | 47.3 | 86
BR-251/MG | Pista Principal | Norte | Decrescente | 1 | 2.58 |  | 15 cm | 38.65 | 3944.2788 | 42.6 | 21.8 | 16.4 | 11.8 | 9 | 6.2 | 5.3 |  | 34 | 42 | 2024-05-16 | 15:27 | -16.7272 | -43.8811 | 635.7 | 30.8 | 133
BR-251/MG | Pista Principal | Norte | Decrescente | 1 | 2.4 |  | 15 cm | 38.65 | 3944.2788 | 43.7 | 19.9 | 15.1 | 11.6 | 9.4 | 6.8 | 5.9 |  | 34 | 44 | 2024-05-16 | 15:28 | -16.7259 | -43.8799 | 634.6 | 32.1 | 119
BR-251/MG | Pista Principal | Norte | Decrescente | 1 | 2.1778 |  | 15 cm | 38.79 | 3958.416 | 30.5 | 16.9 | 11.9 | 7.2 | 5.3 | 3.4 | 3.1 |  | 34 | 43 | 2024-05-16 | 15:28 | -16.7242 | -43.8794 | 631.6 | 23.3 | 194
BR-251/MG | Pista Principal | Norte | Decrescente | 1 | 1.96 |  | 15 cm | 38.58 | 3937.2102 | 50.1 | 22.9 | 16.5 | 10.9 | 7.4 | 4.6 | 4.5 |  | 34 | 42 | 2024-05-16 | 15:29 | -16.7229 | -43.8781 | 630.1 | 39.2 | 103
BR-251/MG | Pista Principal | Norte | Decrescente | 1 | 1.7889 |  | 15 cm | 38.72 | 3951.3474 | 28.8 | 13.6 | 9.2 | 6.2 | 4.5 | 2.8 | 2.4 |  | 33 | 41 | 2024-05-16 | 15:29 | -16.7224 | -43.8768 | 631.7 | 22.6 | 180
BR-251/MG | Pista Principal | Norte | Decrescente | 1 | 1.5273 |  | 15 cm | 38.38 | 3916.0044 | 74.2 | 16.9 | 10.5 | 6.4 | 4.3 | 2.9 | 2.7 |  | 34 | 46 | 2024-05-16 | 15:31 | -16.7228 | -43.8745 | 630.2 | 67.8 | 52
BR-251/MG | Pista Principal | Norte | Decrescente | 1 | 1.3091 |  | 15 cm | 38.79 | 3958.416 | 46.9 | 25.7 | 19.6 | 13.1 | 8.8 | 4.3 | 3.2 |  | 34 | 45 | 2024-05-16 | 15:31 | -16.7222 | -43.8724 | 629.6 | 33.8 | 129
BR-251/MG | Pista Principal | Norte | Decrescente | 1 | 1.1316 |  | 15 cm | 38.58 | 3937.2102 | 40.3 | 21.1 | 15.1 | 9.9 | 6.6 | 3.5 | 3.2 |  | 34 | 41 | 2024-05-16 | 15:33 | -16.7216 | -43.871 | 628.2 | 30.4 | 141
BR-251/MG | Pista Principal | Norte | Decrescente | 1 | 0.93846 |  | 15 cm | 38.52 | 3930.1416 | 34.8 | 21.8 | 16.7 | 11.6 | 7.9 | 5.3 | 4.8 |  | 34 | 43 | 2024-05-16 | 15:33 | -16.721 | -43.8692 | 626.9 | 23.2 | 201
BR-251/MG | Pista Principal | Norte | Decrescente | 1 | 0.75 |  | 15 cm | 38.58 | 3937.2102 | 34.5 | 21.8 | 17.3 | 12.4 | 8.9 | 6.1 | 5.7 |  | 33 | 43 | 2024-05-16 | 15:35 | -16.7194 | -43.8683 | 623.3 | 22.1 | 209
BR-251/MG | Pista Principal | Norte | Decrescente | 1 | 0.53846 |  | 15 cm | 38.45 | 3923.073 | 57.8 | 31.6 | 23.3 | 14.8 | 9.8 | 4.9 | 3.7 |  | 33 | 42 | 2024-05-16 | 15:36 | -16.7183 | -43.8668 | 627.7 | 43 | 103
BR-251/MG | Pista Principal | Norte | Decrescente | 1 | 0.35 |  | 15 cm | 38.79 | 3958.416 | 55.4 | 27.3 | 18.7 | 9.8 | 5.1 | 4 | 3.3 |  | 33 | 39 | 2024-05-16 | 15:37 | -16.7168 | -43.866 | 624.8 | 45.6 | 96
BR-251/MG | Pista Principal | Norte | Decrescente | 1 | 0.12222 |  | 15 cm | 38.45 | 3923.073 | 50 | 27.1 | 19.1 | 11.6 | 7.5 | 4.8 | 4.2 |  | 33 | 44 | 2024-05-16 | 15:37 | -16.7161 | -43.8644 | 627 | 38.4 | 116
BR-251/MG | Pista Principal | Norte | Decrescente | 1 | 0.02 |  | 15 cm | 38.24 | 3901.8672 | 27.2 | 15.2 | 11.7 | 8.4 | 6.9 | 4.7 | 4.2 |  | 33 | 43 | 2024-05-16 | 15:38 | -16.7161 | -43.8635 | 628.8 | 18.8 | 227
BR-251/MG | Pista Principal | Norte | Decrescente | 2 | 7.17 |  | 15 cm | 38.31 | 3908.9358 | 30.8 | 19.1 | 14.4 | 9.4 | 6.3 | 4.1 | 3.2 |  | 32 | 42 | 2024-05-16 | 16:15 | -16.7643 | -43.8836 | 669.4 | 21.4 | 222
BR-251/MG | Pista Principal | Norte | Decrescente | 2 | 7 |  | 15 cm | 38.52 | 3930.1416 | 39.7 | 15.5 | 10.5 | 6.8 | 5.1 | 3.6 | 3.2 |  | 32 | 42 | 2024-05-16 | 16:16 | -16.7626 | -43.884 | 671.8 | 32.9 | 117
BR-251/MG | Pista Principal | Norte | Decrescente | 2 | 6.79 |  | 15 cm | 39.28 | 4007.8962 | 17.5 | 7.7 | 6.1 | 4.7 | 3.9 | 2.8 | 2.5 |  | 32 | 42 | 2024-05-16 | 16:17 | -16.7608 | -43.8841 | 671 | 12.8 | 295
BR-251/MG | Pista Principal | Norte | Decrescente | 2 | 6.57 |  | 15 cm | 39 | 3979.6218 | 22.6 | 13.2 | 9.9 | 7 | 5.2 | 3.5 | 3 |  | 32 | 42 | 2024-05-16 | 16:18 | -16.7588 | -43.8838 | 663 | 15.6 | 283
BR-251/MG | Pista Principal | Norte | Decrescente | 2 | 6.37 |  | 15 cm | 38.79 | 3958.416 | 38 | 19.4 | 13.2 | 7.6 | 4.7 | 3.1 | 2.8 |  | 32 | 42 | 2024-05-16 | 16:19 | -16.7573 | -43.883 | 656.1 | 30.4 | 144
BR-251/MG | Pista Principal | Norte | Decrescente | 2 | 6.16 |  | 15 cm | 38.24 | 3901.8672 | 81.3 | 44.1 | 28.9 | 14.7 | 7.1 | 4 | 2.8 |  | 32 | 42 | 2024-05-16 | 16:19 | -16.7557 | -43.8819 | 658.4 | 66.6 | 70
BR-251/MG | Pista Principal | Norte | Decrescente | 2 | 5.34 |  | 15 cm | 39 | 3979.6218 | 29.6 | 16.1 | 12.1 | 8.3 | 6.2 | 4.1 | 3.6 |  | 32 | 41 | 2024-05-16 | 16:23 | -16.7506 | -43.8851 | 655.7 | 21.3 | 202
BR-251/MG | Pista Principal | Norte | Decrescente | 2 | 5.1444 |  | 15 cm | 38.72 | 3951.3474 | 47.9 | 26.3 | 20.1 | 14 | 9.9 | 5.6 | 4.6 |  | 32 | 40 | 2024-05-16 | 16:24 | -16.7489 | -43.8846 | 655.3 | 33.9 | 127
BR-251/MG | Pista Principal | Norte | Decrescente | 2 | 4.9222 |  | 15 cm | 38.93 | 3972.5532 | 27.5 | 15.1 | 11.5 | 8.3 | 5.7 | 3.5 | 2.8 |  | 32 | 40 | 2024-05-16 | 16:24 | -16.747 | -43.8842 | 648 | 19.2 | 220
BR-251/MG | Pista Principal | Norte | Decrescente | 2 | 4.7556 |  | 15 cm | 38.58 | 3937.2102 | 46.2 | 25.9 | 19.3 | 12.8 | 8.7 | 4.9 | 4 |  | 29 | 37 | 2024-05-16 | 16:26 | -16.7454 | -43.8839 | 648.4 | 33.4 | 132
BR-251/MG | Pista Principal | Norte | Decrescente | 2 | 4.53 |  | 15 cm | 38.93 | 3972.5532 | 38.3 | 19.8 | 15 | 10.4 | 7.5 | 4.6 | 3.9 |  | 28 | 38 | 2024-05-16 | 16:27 | -16.7435 | -43.8834 | 653 | 27.9 | 150
BR-251/MG | Pista Principal | Norte | Decrescente | 2 | 4.33 |  | 15 cm | 38.79 | 3958.416 | 44.2 | 19.8 | 14.1 | 9.2 | 6.5 | 4.5 | 3.9 |  | 29 | 38 | 2024-05-16 | 16:28 | -16.7417 | -43.883 | 647.7 | 35 | 115
BR-251/MG | Pista Principal | Norte | Decrescente | 2 | 4.11 |  | 15 cm | 38.38 | 3916.0044 | 66.8 | 30.7 | 21 | 12.9 | 8.4 | 4.9 | 4.2 |  | 31 | 39 | 2024-05-16 | 16:29 | -16.7398 | -43.8825 | 641.8 | 53.9 | 76
BR-251/MG | Pista Principal | Norte | Decrescente | 2 | 3.93 |  | 15 cm | 39.07 | 3986.6904 | 40.8 | 21.6 | 16.6 | 11.1 | 7.8 | 4.3 | 3.4 |  | 31 | 38 | 2024-05-16 | 16:30 | -16.7382 | -43.8821 | 639.8 | 29.7 | 144
BR-251/MG | Pista Principal | Norte | Decrescente | 2 | 3.7111 |  | 15 cm | 38.58 | 3937.2102 | 39.8 | 20.6 | 14.9 | 9.7 | 7.2 | 4.6 | 4.1 |  | 31 | 42 | 2024-05-16 | 16:30 | -16.7365 | -43.8814 | 633.4 | 30.1 | 142
BR-251/MG | Pista Principal | Norte | Decrescente | 2 | 3.532 |  | 15 cm | 38.72 | 3951.3474 | 38.1 | 14.8 | 9 | 4.9 | 3.4 | 2.4 | 2.3 |  | 32 | 41 | 2024-05-16 | 16:31 | -16.735 | -43.8811 | 626 | 33.2 | 119
BR-251/MG | Pista Principal | Norte | Decrescente | 2 | 3.34 |  | 15 cm | 38.38 | 3916.0044 | 47.7 | 23.8 | 16.4 | 10.2 | 6.9 | 4.3 | 3.6 |  | 32 | 41 | 2024-05-16 | 16:32 | -16.7332 | -43.8818 | 627.9 | 37.5 | 113
BR-251/MG | Pista Principal | Norte | Decrescente | 2 | 3.14 |  | 15 cm | 38.52 | 3930.1416 | 49.2 | 21.1 | 14.2 | 8.7 | 5.7 | 3.4 | 3 |  | 32 | 42 | 2024-05-16 | 16:33 | -16.7316 | -43.8825 | 632.3 | 40.5 | 99
BR-251/MG | Pista Principal | Norte | Decrescente | 2 | 2.9222 |  | 15 cm | 38.38 | 3916.0044 | 48.9 | 24.8 | 16.5 | 9.7 | 6.4 | 3.9 | 3.4 |  | 33 | 40 | 2024-05-16 | 16:33 | -16.7298 | -43.8829 | 629.5 | 39.2 | 111
BR-251/MG | Pista Principal | Norte | Decrescente | 2 | 2.72 |  | 15 cm | 38.72 | 3951.3474 | 34.8 | 16.7 | 12.3 | 8.5 | 6.1 | 4.2 | 3.5 |  | 33 | 41 | 2024-05-16 | 16:34 | -16.7282 | -43.882 | 631.5 | 26.3 | 154
BR-251/MG | Pista Principal | Norte | Decrescente | 2 | 2.52 |  | 15 cm | 39 | 3979.6218 | 33.2 | 14.9 | 10.9 | 7.8 | 5.5 | 3.6 | 3 |  | 33 | 39 | 2024-05-16 | 16:35 | -16.7268 | -43.8807 | 638.9 | 25.4 | 154
BR-251/MG | Pista Principal | Norte | Decrescente | 2 | 2.31 |  | 15 cm | 38.79 | 3958.416 | 44.9 | 17.1 | 11.7 | 8.2 | 6.3 | 4.6 | 4.1 |  | 33 | 40 | 2024-05-16 | 16:36 | -16.7252 | -43.8797 | 635.5 | 36.7 | 102
BR-251/MG | Pista Principal | Norte | Decrescente | 2 | 2.0889 |  | 15 cm | 38.79 | 3958.416 | 47.2 | 16.6 | 10.9 | 7.3 | 5.1 | 3.5 | 3 |  | 33 | 39 | 2024-05-16 | 16:37 | -16.7236 | -43.879 | 635.2 | 39.9 | 93
BR-251/MG | Pista Principal | Norte | Decrescente | 2 | 1.875 |  | 15 cm | 38.72 | 3951.3474 | 68.6 | 22.4 | 14.1 | 8.4 | 5.6 | 3.3 | 2.8 |  | 33 | 41 | 2024-05-16 | 16:37 | -16.7225 | -43.8774 | 631.6 | 60.2 | 62
BR-251/MG | Pista Principal | Norte | Decrescente | 2 | 1.6375 |  | 15 cm | 38.72 | 3951.3474 | 52.2 | 17.7 | 11.4 | 7.1 | 5.1 | 3.6 | 3.1 |  | 33 | 41 | 2024-05-16 | 16:38 | -16.7226 | -43.8756 | 625.9 | 45.1 | 83
BR-251/MG | Pista Principal | Norte | Decrescente | 2 | 1.45 |  | 15 cm | 38.72 | 3951.3474 | 44.9 | 19.9 | 12.7 | 7.3 | 4.9 | 3.3 | 3 |  | 33 | 42 | 2024-05-16 | 16:39 | -16.723 | -43.8737 | 626 | 37.6 | 109
BR-251/MG | Pista Principal | Norte | Decrescente | 2 | 1.27 |  | 15 cm | 38.38 | 3916.0044 | 52.5 | 20.3 | 12.3 | 6.6 | 4.4 | 2.8 | 2.6 |  | 33 | 40 | 2024-05-16 | 16:40 | -16.7221 | -43.8722 | 626.9 | 45.9 | 86
BR-251/MG | Pista Principal | Norte | Decrescente | 2 | 1.05 |  | 15 cm | 38.45 | 3923.073 | 48.6 | 31.3 | 22.6 | 14.2 | 9.1 | 4.6 | 3.6 |  | 33 | 40 | 2024-05-16 | 16:41 | -16.7215 | -43.8703 | 625.7 | 34.4 | 144
BR-251/MG | Pista Principal | Norte | Decrescente | 2 | 0.85556 |  | 15 cm | 38.86 | 3965.4846 | 22 | 14 | 11.5 | 8.8 | 7.1 | 5.4 | 5.2 |  | 33 | 40 | 2024-05-16 | 16:42 | -16.7202 | -43.8686 | 623.7 | 13.2 | 338
BR-251/MG | Pista Principal | Norte | Decrescente | 2 | 0.6625 |  | 15 cm | 38.86 | 3965.4846 | 33.7 | 19.9 | 15.4 | 10.6 | 7.5 | 4.6 | 4 |  | 33 | 37 | 2024-05-16 | 16:42 | -16.7189 | -43.8678 | 624.1 | 23.1 | 195
BR-251/MG | Pista Principal | Norte | Decrescente | 2 | 0.49 |  | 15 cm | 38.65 | 3944.2788 | 34.9 | 20.6 | 15.3 | 10.4 | 7.2 | 4.6 | 4 |  | 33 | 39 | 2024-05-16 | 16:43 | -16.7179 | -43.8665 | 621.6 | 24.5 | 184
BR-251/MG | Pista Principal | Norte | Decrescente | 2 | 0.23333 |  | 15 cm | 38.72 | 3951.3474 | 42.1 | 23.2 | 16.7 | 11 | 7.7 | 4.8 | 4.1 |  | 33 | 40 | 2024-05-16 | 16:44 | -16.7163 | -43.8652 | 625 | 31.1 | 141
BR-251/MG | Pista Principal | Norte | Decrescente | 2 | 0.08 |  | 15 cm | 37.96 | 3873.5928 | 57.8 | 35.9 | 26.2 | 16.6 | 11.2 | 6.6 | 5.4 |  | 33 | 40 | 2024-05-16 | 16:45 | -16.7161 | -43.864 | 625.6 | 41.2 | 117
BR-251/MG | Pista Principal | Norte | Decrescente | 2 | 0.02 |  | 15 cm | 38.52 | 3930.1416 | 56.9 | 29.5 | 21.5 | 14.4 | 10.5 | 6.5 | 5.6 |  | 33 | 40 | 2024-05-16 | 16:46 | -16.7162 | -43.8635 | 629.9 | 42.5 | 100

## Gráficos
CONDIÇÃO DEFLECTOMÉTRICA - FWD - D0
Rodovia |  | Trecho |  | Sentido |  | Pista | Deflexão | 242
BR-251/MG |  | Pista Principal |  | Crescente | ¦ Decrescente | Simples | D (0,01 mm) ≤ 50 | 170 | 70.25%
Início |  | Fim |  | Equipamento |  | Revestimento | 50 < D (0,01 mm) ≤ 70 | 64 | 26.45%
km | 0.01 | km | 15.72 | Falling Weight Deflectometer |  | Pavimentado | D (0,01 mm) > 70 | 8 | 3.306%
[7 empty] | Raio de Curvatura | 242
[7 empty] | Raio (m) > 100 | 191 | 78.93%
[7 empty] | Raio (m) ≤ 100 | 51 | 21.07%

## Unifilar
Unifilar BR-251/MG ¦ Condições Deflectométricas | [10 empty] | Limites
[5 empty] | Dc (0,01 mm) ≤ 50 | [5 empty] | 50
[5 empty] | 50 < Dc (0,01 mm) ≤ 70 | [5 empty] | 70
Dc (0,01 mm) > 70
|  | Crescente |  |  |  | Decrescente
Segmentos |  | Faixa 3 | Faixa 2 | Faixa 1 |  | Faixa 1 | Faixa 2 | Faixa 3 | Segmentos
km Inicial | km Final | Dc | Dc | Dc |  | Dc | Dc | Dc | km Inicial | km Final
0 | 1 |  | 57.5 | 50.9 |  | 56 | 55.3 |  | 0 | 1
1 | 2 |  | 55.4 | 43.4 |  | 64.8 | 62.4 |  | 1 | 2
2 | 3 |  | 58.2 | 48.7 |  | 54 | 49.1 |  | 2 | 3
3 | 4 |  | 62 | 66.9 |  | 55 | 48.1 |  | 3 | 4
4 | 5 |  |  | 72.7 |  | 64.9 | 59 |  | 4 | 5
5 | 6 |  | 77.5 | 62.7 |  | 62.9 | 51.7 |  | 5 | 6
6 | 7 |  | 61.3 | 60.9 |  | 61.8 | 68.8 |  | 6 | 7
7 | 8 |  | 28.8 | 49.1 |  | 37.2 | 41.5 |  | 7 | 8
8 | 9 |  |  | 25.1 |  | 42.9 |  |  | 8 | 9
9 | 10 |  |  | 27.3 |  | 23.3 |  |  | 9 | 10
10 | 11 |  |  | 28 |  | 35.2 |  |  | 10 | 11
11 | 12 | 53.4 |  | 41.7 |  | 58.7 |  |  | 11 | 12
12 | 13 | 56.4 |  | 31.2 |  | 36.8 |  |  | 12 | 13
13 | 14 | 61.9 |  | 31.3 |  | 49.4 |  |  | 13 | 14
14 | 15 | 58 |  | 38.1 |  | 39.3 |  |  | 14 | 15
15 | 16 | 75.4 |  | 33.3 |  | 41.7 |  |  | 15 | 16