## FWD
ENSAIOS DEFLECTOMÉTRICOS - FWD
Rodovia | Trecho | Pista | Sentido | Faixa | Estaca | Observações | Raio de | Força | Carga | Deflexões (0,01 mm) | [7 empty] | Temp. (ºC) |  | Data | Hora | Informações GPS |  |  | Df1-Df4 | Raio de
[5 empty] | (km) |  | Aplicação | (kN) | (kgf) | D0 | D20 | D30 | D45 | D60 | D90 | D120 | Bacia | Ar | Pav. |  |  | Latitude | Longitude | Altitude | (0,01 mm) | Curvatura
MG-181 | Pista Principal | Sul | Crescente | 1 | 0.08 |  | 15 cm | 36.99 | 3774.6324 | 61 | 32.8 | 24.6 | 19.6 | 12.6 | 6.3 | 4.4 |  | 28 | 42 | 2024-06-05 | 10:14 | -16.7665 | -46.1316 | 557.6 | 41.4 | 97
MG-181 | Pista Principal | Sul | Crescente | 1 | 0.28182 |  | 15 cm | 38.24 | 3901.8672 | 40.2 | 22.5 | 11.2 | 6.3 | 3.7 | 1.9 | 1.8 |  | 28 | 35 | 2024-06-05 | 10:15 | -16.7677 | -46.1331 | 552.7 | 33.9 | 134
MG-181 | Pista Principal | Sul | Crescente | 1 | 0.48 | km 91 = H. 0,472 | 15 cm | 37.82 | 3859.4556 | 49.3 | 32 | 18.9 | 11.3 | 7.1 | 3.7 | 2.8 |  | 28 | 42 | 2024-06-05 | 10:16 | -16.7691 | -46.1341 | 548.6 | 38 | 131
MG-181 | Pista Principal | Sul | Crescente | 1 | 0.68 |  | 15 cm | 37.96 | 3873.5928 | 38.6 | 25.9 | 16.9 | 11 | 7.3 | 4.1 | 3.3 |  | 28 | 44 | 2024-06-05 | 10:17 | -16.7709 | -46.1347 | 542 | 27.6 | 182
MG-181 | Pista Principal | Sul | Crescente | 1 | 0.89 |  | 15 cm | 37.96 | 3873.5928 | 35.8 | 23 | 14.9 | 11.7 | 8.3 | 5 | 3.9 |  | 28 | 43 | 2024-06-05 | 10:18 | -16.7727 | -46.1348 | 546.8 | 24.1 | 185
MG-181 | Pista Principal | Sul | Crescente | 1 | 1.3 | OAE = H. 1,050 a 1,130 | 15 cm | 37.41 | 3817.044 | 48.9 | 29.3 | 18.7 | 11.4 | 6 | 4.4 | 2.8 |  | 29 | 42 | 2024-06-05 | 10:19 | -16.7765 | -46.1346 | 546.2 | 37.5 | 126
MG-181 | Pista Principal | Sul | Crescente | 1 | 1.48 | km 92 = H. 1,470 | 15 cm | 36.99 | 3774.6324 | 79.3 | 39.4 | 18.4 | 9.8 | 5.8 | 4.3 | 2.8 |  | 29 | 32 | 2024-06-05 | 10:21 | -16.7781 | -46.1346 | 544.1 | 69.5 | 62
MG-181 | Pista Principal | Sul | Crescente | 1 | 1.71 |  | 15 cm | 35.33 | 3604.986 | 77.3 | 40 | 17.7 | 8.8 | 5.5 | 3.3 | 2.7 |  | 29 | 43 | 2024-06-05 | 10:22 | -16.7801 | -46.1345 | 548.8 | 68.5 | 64
MG-181 | Pista Principal | Sul | Crescente | 1 | 1.9182 |  | 15 cm | 37.89 | 3866.5242 | 78.9 | 43.8 | 21.9 | 11.9 | 6.7 | 3.3 | 2.6 |  | 29 | 42 | 2024-06-05 | 10:22 | -16.782 | -46.1345 | 549.3 | 67 | 68
MG-181 | Pista Principal | Sul | Crescente | 1 | 2.1222 |  | 15 cm | 37.68 | 3845.3184 | 40.8 | 20.3 | 12.2 | 8.4 | 6.5 | 4 | 2.8 |  | 29 | 44 | 2024-06-05 | 10:23 | -16.7839 | -46.1344 | 546.8 | 32.4 | 127
MG-181 | Pista Principal | Sul | Crescente | 1 | 2.32 |  | 15 cm | 37.41 | 3817.044 | 64.8 | 29.7 | 12.9 | 5.4 | 2.6 | 2 | 1.4 |  | 29 | 44 | 2024-06-05 | 10:24 | -16.7857 | -46.1343 | 551.9 | 59.4 | 72
MG-181 | Pista Principal | Sul | Crescente | 1 | 2.4667 |  | 15 cm | 37.61 | 3838.2498 | 36.7 | 20.1 | 12.7 | 7.9 | 4.6 | 2.4 | 1.6 |  | 29 | 43 | 2024-06-05 | 10:25 | -16.787 | -46.1343 | 556.2 | 28.8 | 154
MG-181 | Pista Principal | Sul | Crescente | 1 | 2.68 |  | 15 cm | 37.61 | 3838.2498 | 50.2 | 26 | 15 | 10.1 | 7 | 4.2 | 3.5 |  | 29 | 37 | 2024-06-05 | 10:26 | -16.7889 | -46.1342 | 565.3 | 40.1 | 105
MG-181 | Pista Principal | Sul | Crescente | 1 | 2.88 |  | 15 cm | 37.68 | 3845.3184 | 51.9 | 24 | 11.1 | 6.4 | 4.9 | 3.2 | 2.6 |  | 29 | 45 | 2024-06-05 | 10:27 | -16.7907 | -46.1341 | 564.5 | 45.5 | 91
MG-181 | Pista Principal | Sul | Crescente | 1 | 3.09 |  | 15 cm | 37.55 | 3831.1812 | 46.8 | 22 | 12.4 | 8.9 | 6.8 | 4.5 | 4.3 |  | 30 | 45 | 2024-06-05 | 10:27 | -16.7926 | -46.1341 | 566.2 | 37.9 | 106
MG-181 | Pista Principal | Sul | Crescente | 1 | 3.3 |  | 15 cm | 37.27 | 3802.9068 | 73.7 | 35.7 | 16.4 | 8.4 | 5.1 | 3.5 | 3.3 |  | 30 | 43 | 2024-06-05 | 10:29 | -16.7945 | -46.134 | 571 | 65.3 | 66
MG-181 | Pista Principal | Sul | Crescente | 1 | 3.4556 |  | 15 cm | 38.39 | 3917.2153 | 67 | 36.8 | 15.3 | 10.2 | 6.9 | 3.9 | 3.8 |  | 30 | 44 | 2024-06-05 | 10:30 | -16.796 | -46.134 | 567.4 | 56.8 | 76
MG-181 | Pista Principal | Sul | Crescente | 1 | 3.66 |  | 15 cm | 37.75 | 3852.387 | 54.5 | 26.3 | 12.7 | 9.8 | 7.6 | 4.3 | 3.5 |  | 30 | 43 | 2024-06-05 | 10:30 | -16.7978 | -46.1339 | 566.8 | 44.7 | 89
MG-181 | Pista Principal | Sul | Crescente | 1 | 3.87 |  | 15 cm | 37.41 | 3817.044 | 52.9 | 27.8 | 12.9 | 7.8 | 5 | 4.2 | 3.5 |  | 30 | 44 | 2024-06-05 | 10:32 | -16.7997 | -46.1338 | 568.7 | 45.1 | 96
MG-181 | Pista Principal | Sul | Crescente | 1 | 4.09 |  | 15 cm | 38.03 | 3880.6614 | 58.6 | 25.7 | 12.5 | 9.2 | 6.5 | 3.6 | 3.1 |  | 30 | 41 | 2024-06-05 | 10:32 | -16.8017 | -46.1337 | 566.1 | 49.4 | 79
MG-181 | Pista Principal | Sul | Crescente | 1 | 4.31 |  | 15 cm | 38.03 | 3880.6614 | 51 | 22.7 | 9.8 | 3.7 | 1.7 | 1.3 | 0.8 |  | 30 | 42 | 2024-06-05 | 10:33 | -16.8036 | -46.1337 | 558.4 | 47.3 | 90
MG-181 | Pista Principal | Sul | Crescente | 1 | 4.44 | km 95 = H. 4,450 | 15 cm | 36.92 | 3767.5638 | 84.2 | 56.9 | 30.8 | 15.1 | 7.1 | 5.3 | 3.4 |  | 30 | 40 | 2024-06-05 | 10:34 | -16.8049 | -46.1336 | 557 | 69.1 | 77
MG-181 | Pista Principal | Sul | Crescente | 1 | 4.65 |  | 15 cm | 37.27 | 3802.9068 | 67.4 | 32.1 | 14.3 | 9.2 | 6.7 | 3.6 | 3.2 |  | 30 | 42 | 2024-06-05 | 10:35 | -16.8068 | -46.1335 | 563.8 | 58.2 | 71
MG-181 | Pista Principal | Sul | Crescente | 1 | 4.86 |  | 15 cm | 38.07 | 3884.4105 | 54.6 | 32.5 | 16.8 | 10.3 | 7.4 | 4.9 | 3.8 |  | 31 | 47 | 2024-06-05 | 10:36 | -16.8087 | -46.1335 | 571.3 | 44.3 | 104
MG-181 | Pista Principal | Sul | Crescente | 1 | 5.07 |  | 15 cm | 37.27 | 3802.9068 | 71.9 | 35.7 | 20.5 | 13 | 8.5 | 4.3 | 4 |  | 31 | 46 | 2024-06-05 | 10:37 | -16.8106 | -46.1334 | 574.2 | 58.9 | 71
MG-181 | Pista Principal | Sul | Crescente | 1 | 5.29 |  | 15 cm | 37.2 | 3795.8382 | 44 | 23.3 | 12.9 | 8.6 | 5.6 | 2.7 | 2.5 |  | 31 | 45 | 2024-06-05 | 10:37 | -16.8125 | -46.1333 | 575 | 35.4 | 121
MG-181 | Pista Principal | Sul | Crescente | 1 | 5.43 |  | 15 cm | 37.48 | 3824.1126 | 52.1 | 30.8 | 15.1 | 8.6 | 5.4 | 4.1 | 2.8 |  | 31 | 42 | 2024-06-05 | 10:38 | -16.8138 | -46.1333 | 572.6 | 43.5 | 107
MG-181 | Pista Principal | Sul | Crescente | 1 | 5.64 |  | 15 cm | 37.41 | 3817.044 | 73.9 | 42 | 22.6 | 12.3 | 7.3 | 4.1 | 3.3 |  | 31 | 43 | 2024-06-05 | 10:39 | -16.8156 | -46.1332 | 572 | 61.6 | 75
MG-181 | Pista Principal | Sul | Crescente | 1 | 5.85 |  | 15 cm | 37.55 | 3831.1812 | 54.3 | 26.2 | 13.9 | 8.2 | 5.4 | 3.4 | 2.9 |  | 31 | 45 | 2024-06-05 | 10:40 | -16.8176 | -46.1331 | 572.1 | 46.1 | 91
MG-181 | Pista Principal | Sul | Crescente | 1 | 6.07 |  | 15 cm | 37.48 | 3824.1126 | 89.3 | 49.7 | 25 | 14.2 | 8.2 | 4.4 | 3.6 |  | 32 | 43 | 2024-06-05 | 10:41 | -16.8195 | -46.1331 | 564.5 | 75.1 | 60
MG-181 | Pista Principal | Sul | Crescente | 1 | 6.27 |  | 15 cm | 37.96 | 3873.5928 | 62.9 | 35.6 | 19.4 | 11.8 | 7.1 | 3.4 | 3.1 |  | 32 | 38 | 2024-06-05 | 10:42 | -16.8214 | -46.133 | 559.5 | 51.1 | 88
MG-181 | Pista Principal | Sul | Crescente | 1 | 6.42 |  | 15 cm | 37.27 | 3802.9068 | 77 | 41.4 | 20.4 | 12.5 | 7.4 | 4.7 | 4 |  | 31 | 44 | 2024-06-05 | 10:43 | -16.8227 | -46.133 | 560.8 | 64.5 | 68
MG-181 | Pista Principal | Sul | Crescente | 1 | 6.62 |  | 15 cm | 37.34 | 3809.9754 | 45.7 | 26.3 | 15.4 | 10 | 5.8 | 2.1 | 1.3 |  | 31 | 43 | 2024-06-05 | 10:44 | -16.8245 | -46.1329 | 564.9 | 35.7 | 126
MG-181 | Pista Principal | Sul | Crescente | 1 | 6.82 |  | 15 cm | 38.43 | 3921.4208 | 52.8 | 27.7 | 14.5 | 9.5 | 6.4 | 3.9 | 2.7 |  | 32 | 46 | 2024-06-05 | 10:45 | -16.8264 | -46.1328 | 568.7 | 43.3 | 99
MG-181 | Pista Principal | Sul | Crescente | 1 | 7.04 |  | 15 cm | 37.2 | 3795.8382 | 68.6 | 33.5 | 16.3 | 10.3 | 6.7 | 4.1 | 3.5 |  | 32 | 46 | 2024-06-05 | 10:46 | -16.8283 | -46.1328 | 572.8 | 58.3 | 72
MG-181 | Pista Principal | Sul | Crescente | 1 | 7.2545 |  | 15 cm | 37.13 | 3788.7696 | 62.1 | 34.8 | 18 | 9.9 | 6.1 | 3.6 | 3 |  | 32 | 47 | 2024-06-05 | 10:47 | -16.8303 | -46.1327 | 572.1 | 52.2 | 88
MG-181 | Pista Principal | Sul | Crescente | 1 | 7.4 |  | 15 cm | 37.2 | 3795.8382 | 74.4 | 40 | 21.8 | 13.1 | 8.2 | 4.8 | 3.9 |  | 32 | 47 | 2024-06-05 | 10:48 | -16.8316 | -46.1326 | 568.3 | 61.3 | 72
MG-181 | Pista Principal | Sul | Crescente | 1 | 7.61 |  | 15 cm | 37.55 | 3831.1812 | 40.7 | 23.6 | 13.9 | 9.3 | 6.4 | 4.3 | 3.3 |  | 32 | 45 | 2024-06-05 | 10:48 | -16.8335 | -46.1326 | 564.3 | 31.4 | 142
MG-181 | Pista Principal | Sul | Crescente | 1 | 7.81 |  | 15 cm | 37.89 | 3866.5242 | 66.4 | 36.7 | 18.1 | 9.9 | 5.6 | 3.1 | 2.8 |  | 32 | 49 | 2024-06-05 | 10:49 | -16.8353 | -46.1325 | 568.5 | 56.5 | 80
MG-181 | Pista Principal | Sul | Crescente | 1 | 8.02 |  | 15 cm | 37.27 | 3802.9068 | 50 | 25.9 | 14.4 | 8.9 | 5.5 | 3.3 | 3 |  | 32 | 44 | 2024-06-05 | 10:50 | -16.8372 | -46.1325 | 571.8 | 41.1 | 105
MG-181 | Pista Principal | Sul | Crescente | 1 | 8.23 |  | 15 cm | 37.2 | 3795.8382 | 47.2 | 21.1 | 10.1 | 6.4 | 4.3 | 3.4 | 2.6 |  | 32 | 48 | 2024-06-05 | 10:51 | -16.8391 | -46.1324 | 572.3 | 40.8 | 99
MG-181 | Pista Principal | Sul | Crescente | 1 | 8.45 |  | 15 cm | 37.82 | 3859.4556 | 50.6 | 26.4 | 12.8 | 6.9 | 4.4 | 3.4 | 2.4 |  | 32 | 46 | 2024-06-05 | 10:52 | -16.841 | -46.1323 | 570.6 | 43.7 | 101
MG-181 | Pista Principal | Sul | Crescente | 1 | 8.65 |  | 15 cm | 37.55 | 3831.1812 | 55 | 26.7 | 12.5 | 7 | 4.6 | 3.5 | 2.4 |  | 32 | 49 | 2024-06-05 | 10:53 | -16.8429 | -46.1322 | 565.8 | 48 | 88
MG-181 | Pista Principal | Sul | Crescente | 1 | 8.87 |  | 15 cm | 37.2 | 3795.8382 | 68.6 | 43.1 | 20.3 | 13.4 | 9.9 | 5 | 4.9 |  | 32 | 47 | 2024-06-05 | 10:54 | -16.8449 | -46.1322 | 562.5 | 55.2 | 85
MG-181 | Pista Principal | Sul | Crescente | 1 | 9.05 |  | 15 cm | 37.89 | 3866.5242 | 37.3 | 19.4 | 9.4 | 6.9 | 5 | 3 | 2.7 |  | 32 | 42 | 2024-06-05 | 10:55 | -16.8465 | -46.1321 | 553.3 | 30.4 | 136
MG-181 | Pista Principal | Sul | Crescente | 1 | 9.15 | km 100 = H. 9,140 | 15 cm | 37.27 | 3802.9068 | 80.7 | 42.6 | 24.7 | 14.9 | 7.4 | 5.2 | 4.4 |  | 32 | 45 | 2024-06-05 | 10:56 | -16.8474 | -46.1321 | 545.5 | 65.8 | 66
MG-181 | Pista Principal | Sul | Crescente | 1 | 9.37 |  | 15 cm | 36.02 | 3675.672 | 66.6 | 37.2 | 18.5 | 10 | 6 | 3.6 | 2.9 |  | 31 | 48 | 2024-06-05 | 10:57 | -16.8494 | -46.132 | 549.8 | 56.6 | 81
MG-181 | Pista Principal | Sul | Crescente | 1 | 9.58 |  | 15 cm | 36.65 | 3739.2894 | 80 | 44.4 | 24.2 | 14.5 | 7.9 | 2.9 | 2.1 |  | 32 | 47 | 2024-06-05 | 10:58 | -16.8513 | -46.132 | 551.3 | 65.5 | 68
MG-181 | Pista Principal | Sul | Crescente | 1 | 9.79 |  | 15 cm | 37.34 | 3809.9754 | 66.3 | 36.6 | 16.9 | 10.5 | 6.8 | 3.5 | 3 |  | 32 | 47 | 2024-06-05 | 10:58 | -16.8531 | -46.1319 | 563.4 | 55.8 | 79
MG-181 | Pista Principal | Sul | Crescente | 1 | 10 |  | 15 cm | 37.68 | 3845.3184 | 58.8 | 31.2 | 15.4 | 8.3 | 4.6 | 3.1 | 2.4 |  | 32 | 46 | 2024-06-05 | 10:59 | -16.8551 | -46.1318 | 566.2 | 50.5 | 88
MG-181 | Pista Principal | Sul | Crescente | 1 | 10.2 |  | 15 cm | 37.96 | 3873.5928 | 51.8 | 27.3 | 13.8 | 8.5 | 5.5 | 3.5 | 3.1 |  | 32 | 44 | 2024-06-05 | 11:00 | -16.8568 | -46.1318 | 561.9 | 43.3 | 100
MG-181 | Pista Principal | Sul | Crescente | 1 | 10.42 |  | 15 cm | 37.61 | 3838.2498 | 73.1 | 37.9 | 12.4 | 8.4 | 4.3 | 3.2 | 2.2 |  | 32 | 47 | 2024-06-05 | 11:01 | -16.8588 | -46.1315 | 556.8 | 64.7 | 65
MG-181 | Pista Principal | Sul | Crescente | 1 | 10.62 |  | 15 cm | 37.75 | 3852.387 | 66.4 | 32 | 13.3 | 7.6 | 5 | 3.9 | 2.8 |  | 32 | 45 | 2024-06-05 | 11:02 | -16.8606 | -46.1311 | 554.7 | 58.8 | 71
MG-181 | Pista Principal | Sul | Crescente | 1 | 10.79 |  | 15 cm | 37.61 | 3838.2498 | 61.9 | 27.2 | 10.4 | 5.8 | 3.8 | 2.7 | 2 |  | 32 | 48 | 2024-06-05 | 11:03 | -16.8621 | -46.1305 | 558.8 | 56.1 | 73
MG-181 | Pista Principal | Sul | Crescente | 1 | 10.9667 | km 102 = H. 10,960 | 15 cm | 37.27 | 3802.9068 | 77 | 33.4 | 12.7 | 6.2 | 3.9 | 2.2 | 2.1 |  | 32 | 47 | 2024-06-05 | 11:07 | -16.8635 | -46.1298 | 563.6 | 70.8 | 58
MG-181 | Pista Principal | Sul | Crescente | 1 | 11.17 |  | 15 cm | 37.41 | 3817.044 | 56.7 | 25.7 | 13.2 | 7.8 | 5.1 | 3.3 | 2.8 |  | 31 | 49 | 2024-06-05 | 11:08 | -16.8652 | -46.1289 | 560.2 | 48.9 | 84
MG-181 | Pista Principal | Sul | Crescente | 1 | 11.38 |  | 15 cm | 37.06 | 3781.701 | 57.3 | 27 | 16.3 | 10.9 | 6.5 | 4.3 | 3.4 |  | 32 | 49 | 2024-06-05 | 11:08 | -16.8668 | -46.1281 | 559.2 | 46.4 | 88
MG-181 | Pista Principal | Sul | Crescente | 1 | 11.5818 |  | 15 cm | 35.95 | 3668.6034 | 68.8 | 33.9 | 18.8 | 10.4 | 6.2 | 3.8 | 3.3 |  | 32 | 47 | 2024-06-05 | 11:09 | -16.8685 | -46.1272 | 557.3 | 58.4 | 74
MG-181 | Pista Principal | Sul | Crescente | 1 | 11.8 |  | 15 cm | 37.27 | 3802.9068 | 77.5 | 36.9 | 21.1 | 11.4 | 7.8 | 4.7 | 3.6 |  | 32 | 52 | 2024-06-05 | 11:10 | -16.8702 | -46.1263 | 556.3 | 66.1 | 64
MG-181 | Pista Principal | Sul | Crescente | 1 | 11.95 | km 103 = H. 11,940 | 15 cm | 37.61 | 3838.2498 | 44 | 24 | 13.5 | 8.4 | 5.5 | 3 | 2.8 |  | 32 | 53 | 2024-06-05 | 11:11 | -16.8714 | -46.1257 | 556.8 | 35.6 | 124
MG-181 | Pista Principal | Sul | Crescente | 1 | 12.16 |  | 15 cm | 37.27 | 3802.9068 | 64.3 | 29.2 | 15.2 | 8.3 | 4.8 | 3.5 | 2.2 |  | 32 | 51 | 2024-06-05 | 11:12 | -16.8732 | -46.1248 | 558 | 56 | 74
MG-181 | Pista Principal | Sul | Crescente | 1 | 12.38 |  | 15 cm | 37.34 | 3809.9754 | 70.9 | 37.4 | 18.8 | 9.8 | 5.6 | 4.3 | 2.9 |  | 32 | 51 | 2024-06-05 | 11:13 | -16.8749 | -46.1238 | 556.7 | 61.1 | 73
MG-181 | Pista Principal | Sul | Crescente | 1 | 12.58 |  | 15 cm | 37.48 | 3824.1126 | 68.6 | 28.1 | 12.5 | 7.5 | 4.7 | 2.5 | 2.3 |  | 32 | 51 | 2024-06-05 | 11:14 | -16.8766 | -46.123 | 555.9 | 61.1 | 65
MG-181 | Pista Principal | Sul | Crescente | 1 | 12.79 |  | 15 cm | 37.55 | 3831.1812 | 75.4 | 35.6 | 19.2 | 11.6 | 7.5 | 4.1 | 3.2 |  | 32 | 50 | 2024-06-05 | 11:15 | -16.8782 | -46.1221 | 554.5 | 63.8 | 65
MG-181 | Pista Principal | Sul | Crescente | 1 | 12.93 |  | 15 cm | 37.89 | 3866.5242 | 48.6 | 32.1 | 20.3 | 12.9 | 7.9 | 5.1 | 4 |  | 32 | 51 | 2024-06-05 | 11:16 | -16.8794 | -46.1215 | 553.2 | 35.7 | 140
MG-181 | Pista Principal | Sul | Crescente | 1 | 13.1364 |  | 15 cm | 37.75 | 3852.387 | 43.2 | 25 | 16.1 | 9.6 | 6.3 | 4.7 | 3 |  | 32 | 51 | 2024-06-05 | 11:16 | -16.881 | -46.1206 | 552.3 | 33.6 | 138
MG-181 | Pista Principal | Sul | Crescente | 1 | 13.35 |  | 15 cm | 37.68 | 3845.3184 | 57.2 | 33.1 | 18.2 | 10.9 | 6.6 | 3.4 | 2.9 |  | 32 | 53 | 2024-06-05 | 11:17 | -16.8828 | -46.1197 | 549 | 46.3 | 99
MG-181 | Pista Principal | Sul | Crescente | 1 | 13.56 |  | 15 cm | 37.48 | 3824.1126 | 52.8 | 30.1 | 16.4 | 9.1 | 5.6 | 3.1 | 2.8 |  | 33 | 53 | 2024-06-05 | 11:18 | -16.8845 | -46.1189 | 550.3 | 43.7 | 106
MG-181 | Pista Principal | Sul | Crescente | 1 | 13.77 |  | 15 cm | 37.68 | 3845.3184 | 35.1 | 22.1 | 13.7 | 8.7 | 5.6 | 3.3 | 3.1 |  | 33 | 53 | 2024-06-05 | 11:19 | -16.8862 | -46.118 | 550.8 | 26.4 | 182
MG-181 | Pista Principal | Sul | Crescente | 1 | 13.92 |  | 15 cm | 37.41 | 3817.044 | 47.1 | 26.9 | 15.6 | 9.5 | 5.2 | 4.1 | 2.9 |  | 33 | 50 | 2024-06-05 | 11:20 | -16.8873 | -46.1174 | 553.4 | 37.6 | 121
MG-181 | Pista Principal | Sul | Crescente | 1 | 14.13 |  | 15 cm | 37.68 | 3845.3184 | 33.8 | 20.2 | 11.6 | 7.2 | 4.9 | 3.1 | 2.6 |  | 33 | 53 | 2024-06-05 | 11:20 | -16.889 | -46.1165 | 548.6 | 26.6 | 175
MG-181 | Pista Principal | Sul | Crescente | 1 | 14.34 |  | 15 cm | 38.17 | 3894.7986 | 40.2 | 22.3 | 12.1 | 7.4 | 4.9 | 2.9 | 2.5 |  | 33 | 50 | 2024-06-05 | 11:21 | -16.8908 | -46.1156 | 537.1 | 32.8 | 136
MG-181 | Pista Principal | Sul | Crescente | 1 | 14.54 |  | 15 cm | 37.68 | 3845.3184 | 48.5 | 21.6 | 10.9 | 6.5 | 4.2 | 2.1 | 1.9 |  | 33 | 51 | 2024-06-05 | 11:22 | -16.8924 | -46.1147 | 542.4 | 42 | 97
MG-181 | Pista Principal | Sul | Crescente | 1 | 14.77 |  | 15 cm | 37.06 | 3781.701 | 62.3 | 37.2 | 22 | 13.3 | 7.9 | 4.1 | 3 |  | 33 | 51 | 2024-06-05 | 11:23 | -16.8942 | -46.1138 | 549.3 | 49 | 96
MG-181 | Pista Principal | Sul | Crescente | 1 | 14.99 |  | 15 cm | 37.61 | 3838.2498 | 40.3 | 23.1 | 12.6 | 7.3 | 4.3 | 2.5 | 2.3 |  | 33 | 52 | 2024-06-05 | 11:24 | -16.896 | -46.1129 | 551 | 33 | 139
MG-181 | Pista Principal | Sul | Crescente | 1 | 15.19 |  | 15 cm | 36.99 | 3774.6324 | 63.9 | 25.2 | 12.9 | 7.1 | 4.1 | 3.4 | 2.7 |  | 33 | 51 | 2024-06-05 | 11:25 | -16.8976 | -46.112 | 554 | 56.8 | 70
MG-181 | Pista Principal | Sul | Crescente | 1 | 15.4 |  | 15 cm | 37.27 | 3802.9068 | 61.6 | 28.1 | 14.1 | 9.4 | 6.1 | 3 | 2.8 |  | 33 | 53 | 2024-06-05 | 11:25 | -16.8993 | -46.1111 | 550 | 52.2 | 77
MG-181 | Pista Principal | Sul | Crescente | 1 | 15.62 |  | 15 cm | 37.75 | 3852.387 | 53.8 | 32.1 | 17.6 | 10.4 | 6.4 | 3.6 | 3.3 |  | 33 | 53 | 2024-06-05 | 11:26 | -16.901 | -46.1102 | 550.5 | 43.4 | 108
MG-181 | Pista Principal | Sul | Crescente | 1 | 15.84 |  | 15 cm | 37.34 | 3809.9754 | 59.5 | 35.7 | 20.4 | 11.8 | 6.6 | 3.4 | 3 |  | 33 | 51 | 2024-06-05 | 11:27 | -16.9029 | -46.1093 | 550.4 | 47.7 | 99
MG-181 | Pista Principal | Sul | Crescente | 1 | 16.07 |  | 15 cm | 37.55 | 3831.1812 | 57.6 | 33.8 | 18.4 | 10.5 | 6 | 4.5 | 3.1 |  | 33 | 51 | 2024-06-05 | 11:28 | -16.9047 | -46.1083 | 548.4 | 47.1 | 99
MG-181 | Pista Principal | Sul | Crescente | 1 | 16.28 |  | 15 cm | 37.61 | 3838.2498 | 68.4 | 37.7 | 19.6 | 10.7 | 6.7 | 3.3 | 3.2 |  | 34 | 51 | 2024-06-05 | 11:29 | -16.9064 | -46.1074 | 550.2 | 57.7 | 79
MG-181 | Pista Principal | Sul | Crescente | 1 | 16.48 |  | 15 cm | 37.55 | 3831.1812 | 42.8 | 25.8 | 15.5 | 9.3 | 5.8 | 3.3 | 3 |  | 34 | 53 | 2024-06-05 | 11:30 | -16.908 | -46.1066 | 547.8 | 33.5 | 141
MG-181 | Pista Principal | Sul | Crescente | 1 | 16.69 |  | 15 cm | 37.61 | 3838.2498 | 39.8 | 25 | 15.7 | 10.4 | 6.9 | 5.4 | 4 |  | 34 | 54 | 2024-06-05 | 11:31 | -16.9097 | -46.1057 | 546.4 | 29.4 | 161
MG-181 | Pista Principal | Sul | Crescente | 1 | 16.91 |  | 15 cm | 37.68 | 3845.3184 | 32.2 | 19.7 | 12.2 | 7.9 | 5.2 | 3.2 | 2.9 |  | 34 | 53 | 2024-06-05 | 11:31 | -16.9114 | -46.1048 | 546.2 | 24.3 | 192
MG-181 | Pista Principal | Sul | Crescente | 1 | 17.08 |  | 15 cm | 37.61 | 3838.2498 | 50.1 | 26.1 | 13.2 | 7.3 | 4.8 | 3.7 | 2.6 |  | 34 | 53 | 2024-06-05 | 11:32 | -16.9128 | -46.1041 | 543.7 | 42.8 | 103
MG-181 | Pista Principal | Sul | Crescente | 1 | 17.3 |  | 15 cm | 37.41 | 3817.044 | 57.9 | 23 | 15.2 | 9 | 6.3 | 3.6 | 2.9 |  | 34 | 50 | 2024-06-05 | 11:33 | -16.9146 | -46.1031 | 544.8 | 48.9 | 81
MG-181 | Pista Principal | Sul | Crescente | 1 | 17.51 |  | 15 cm | 37.06 | 3781.701 | 45.1 | 19.1 | 9.3 | 6.7 | 3.6 | 3 | 2.4 |  | 34 | 53 | 2024-06-05 | 11:34 | -16.9163 | -46.1022 | 547.1 | 38.4 | 101
MG-181 | Pista Principal | Sul | Crescente | 1 | 17.72 |  | 15 cm | 36.65 | 3739.2894 | 38.2 | 21 | 11.6 | 9.4 | 6.3 | 2.5 | 2.3 |  | 34 | 50 | 2024-06-05 | 11:35 | -16.918 | -46.1013 | 545.8 | 28.8 | 143
MG-181 | Pista Principal | Sul | Crescente | 1 | 17.94 |  | 15 cm | 37.61 | 3838.2498 | 59.5 | 21.9 | 12.9 | 7.2 | 4.9 | 3.9 | 2.9 |  | 34 | 50 | 2024-06-05 | 11:35 | -16.9197 | -46.1004 | 543.5 | 52.3 | 74
MG-181 | Pista Principal | Sul | Crescente | 1 | 18.07 | km 109 = H. 18,070 | 15 cm | 37.96 | 3873.5928 | 39.2 | 20.5 | 7.1 | 2.5 | 2.1 | 1.9 | 1.7 |  | 34 | 52 | 2024-06-05 | 11:36 | -16.9208 | -46.0998 | 538.6 | 36.7 | 123
MG-181 | Pista Principal | Sul | Crescente | 1 | 18.27 |  | 15 cm | 37.96 | 3873.5928 | 43.5 | 25.9 | 13.9 | 8.2 | 3.9 | 3.1 | 2.4 |  | 34 | 49 | 2024-06-05 | 11:37 | -16.9225 | -46.099 | 528.4 | 35.3 | 132
MG-181 | Pista Principal | Sul | Crescente | 1 | 18.47 |  | 15 cm | 37.34 | 3809.9754 | 44.4 | 18 | 8.4 | 4.9 | 3.5 | 2.9 | 2.4 |  | 34 | 50 | 2024-06-05 | 11:38 | -16.9241 | -46.0981 | 532.3 | 39.5 | 100
MG-181 | Pista Principal | Sul | Crescente | 1 | 18.69 |  | 15 cm | 37.06 | 3781.701 | 63.3 | 33.9 | 19.7 | 11.5 | 7 | 5.1 | 3.2 |  | 34 | 51 | 2024-06-05 | 11:39 | -16.9258 | -46.0972 | 539.3 | 51.8 | 86
MG-181 | Pista Principal | Sul | Crescente | 1 | 18.9 |  | 15 cm | 36.78 | 3753.4266 | 73.7 | 33.9 | 18 | 10.7 | 6.4 | 3.5 | 3.1 |  | 34 | 52 | 2024-06-05 | 11:40 | -16.9275 | -46.0964 | 547.8 | 63 | 65
MG-181 | Pista Principal | Sul | Crescente | 1 | 19.05 | km 110 = H. 19,050 | 15 cm | 37.2 | 3795.8382 | 59.4 | 30.3 | 16.8 | 9.8 | 6 | 3.4 | 2.9 |  | 34 | 52 | 2024-06-05 | 11:41 | -16.9287 | -46.0957 | 551.9 | 49.6 | 87
MG-181 | Pista Principal | Sul | Crescente | 1 | 19.26 |  | 15 cm | 37.06 | 3781.701 | 66.9 | 36.7 | 18 | 11.1 | 7.3 | 4.4 | 3.9 |  | 34 | 53 | 2024-06-05 | 11:42 | -16.9305 | -46.0948 | 552.3 | 55.8 | 79
MG-181 | Pista Principal | Sul | Crescente | 1 | 19.4636 |  | 15 cm | 37.2 | 3795.8382 | 62.1 | 29.6 | 15.3 | 9.2 | 5.8 | 3.1 | 2.8 |  | 34 | 53 | 2024-06-05 | 11:42 | -16.9321 | -46.094 | 554.7 | 52.9 | 79
MG-181 | Pista Principal | Sul | Crescente | 1 | 19.67 |  | 15 cm | 37.34 | 3809.9754 | 44.5 | 22.4 | 13.6 | 9.6 | 6.6 | 5 | 3.3 |  | 34 | 52 | 2024-06-05 | 11:43 | -16.9338 | -46.0931 | 556 | 34.9 | 118
MG-181 | Pista Principal | Sul | Crescente | 1 | 19.88 |  | 15 cm | 37.41 | 3817.044 | 54.9 | 27.4 | 14.8 | 9.4 | 6.2 | 3.6 | 3.1 |  | 34 | 53 | 2024-06-05 | 11:44 | -16.9355 | -46.0922 | 557.5 | 45.5 | 92
MG-181 | Pista Principal | Sul | Crescente | 1 | 20.0909 |  | 15 cm | 37.34 | 3809.9754 | 71 | 28.8 | 12.7 | 8.2 | 6.2 | 4.2 | 3.7 |  | 34 | 53 | 2024-06-05 | 11:45 | -16.9372 | -46.0914 | 558.8 | 62.8 | 62
MG-181 | Pista Principal | Sul | Crescente | 1 | 20.29 |  | 15 cm | 37.27 | 3802.9068 | 60.4 | 26.1 | 13.8 | 9.2 | 6.1 | 3.7 | 3.4 |  | 34 | 54 | 2024-06-05 | 11:46 | -16.9389 | -46.0905 | 559.5 | 51.2 | 77
MG-181 | Pista Principal | Sul | Crescente | 1 | 20.5 |  | 15 cm | 37.13 | 3788.7696 | 63.6 | 26.2 | 12.2 | 7.5 | 5.3 | 3.4 | 3.2 |  | 35 | 52 | 2024-06-05 | 11:47 | -16.9405 | -46.0896 | 558.3 | 56.1 | 70
MG-181 | Pista Principal | Sul | Crescente | 1 | 20.72 |  | 15 cm | 36.92 | 3767.5638 | 57.4 | 26.6 | 15 | 10 | 7.5 | 4.9 | 4.2 |  | 35 | 52 | 2024-06-05 | 11:47 | -16.9423 | -46.0887 | 556.8 | 47.4 | 85
MG-181 | Pista Principal | Sul | Crescente | 1 | 20.91 |  | 15 cm | 37.2 | 3795.8382 | 53.2 | 20.8 | 11.2 | 7.1 | 5 | 3 | 2.6 |  | 35 | 54 | 2024-06-05 | 11:48 | -16.9438 | -46.0879 | 556.3 | 46.1 | 84
MG-181 | Pista Principal | Sul | Crescente | 1 | 21.03 |  | 15 cm | 37.27 | 3802.9068 | 54.2 | 24.1 | 11.8 | 7 | 5.2 | 3.2 | 3 |  | 35 | 50 | 2024-06-05 | 11:49 | -16.9448 | -46.0874 | 553.9 | 47.2 | 86
MG-181 | Pista Principal | Sul | Crescente | 1 | 21.25 |  | 15 cm | 37.27 | 3802.9068 | 59.5 | 24.4 | 13.3 | 8 | 5.2 | 4.1 | 3 |  | 35 | 53 | 2024-06-05 | 11:50 | -16.9466 | -46.0865 | 551.2 | 51.5 | 77
MG-181 | Pista Principal | Sul | Crescente | 1 | 21.45 |  | 15 cm | 37.55 | 3831.1812 | 40.7 | 19.1 | 10.2 | 7.6 | 5.5 | 3.2 | 2.8 |  | 35 | 52 | 2024-06-05 | 11:51 | -16.9482 | -46.0856 | 551.3 | 33.1 | 120
MG-181 | Pista Principal | Sul | Crescente | 1 | 21.66 |  | 15 cm | 37.13 | 3788.7696 | 54.7 | 23.5 | 13.1 | 8.1 | 5.4 | 3.1 | 2.7 |  | 35 | 54 | 2024-06-05 | 11:52 | -16.9499 | -46.0848 | 548.6 | 46.6 | 86
MG-181 | Pista Principal | Sul | Crescente | 1 | 21.88 |  | 15 cm | 37.61 | 3838.2498 | 32.1 | 18 | 9.5 | 5.1 | 3.2 | 2.8 | 2.4 |  | 35 | 56 | 2024-06-05 | 11:53 | -16.9517 | -46.0838 | 544.1 | 27 | 170
MG-181 | Pista Principal | Sul | Crescente | 1 | 22.11 |  | 15 cm | 37.41 | 3817.044 | 39.8 | 18.4 | 7.9 | 4.1 | 3.3 | 2.8 | 2.3 |  | 35 | 50 | 2024-06-05 | 11:54 | -16.9535 | -46.0829 | 542.9 | 35.7 | 117
MG-181 | Pista Principal | Sul | Crescente | 1 | 22.32 |  | 15 cm | 36.71 | 3746.358 | 59.2 | 26.5 | 10.1 | 5.1 | 4.3 | 3.6 | 3.1 |  | 35 | 53 | 2024-06-05 | 11:55 | -16.9552 | -46.082 | 544.3 | 54.1 | 76
MG-181 | Pista Principal | Sul | Crescente | 1 | 22.52 |  | 15 cm | 37.55 | 3831.1812 | 37.2 | 21 | 10.7 | 6.2 | 4 | 2.9 | 2.5 |  | 35 | 53 | 2024-06-05 | 11:55 | -16.9568 | -46.0811 | 538.2 | 31 | 146
MG-181 | Pista Principal | Sul | Crescente | 1 | 22.73 |  | 15 cm | 37.68 | 3845.3184 | 40.6 | 21 | 10.6 | 6.1 | 4.3 | 2.9 | 2.5 |  | 35 | 53 | 2024-06-05 | 11:56 | -16.9585 | -46.0803 | 539.1 | 34.5 | 126
MG-181 | Pista Principal | Sul | Crescente | 1 | 22.92 |  | 15 cm | 37.61 | 3838.2498 | 28.3 | 18.5 | 11.6 | 7.4 | 4.8 | 3 | 2.9 |  | 35 | 55 | 2024-06-05 | 11:57 | -16.96 | -46.0795 | 534.8 | 20.9 | 236
MG-181 | Pista Principal | Sul | Crescente | 1 | 23.03 | km 114 = H. 23,040 | 15 cm | 37.82 | 3859.4556 | 43.5 | 22.6 | 11.5 | 6.6 | 4.5 | 3.1 | 2.9 |  | 35 | 52 | 2024-06-05 | 11:58 | -16.9609 | -46.079 | 534.8 | 36.9 | 118
MG-181 | Pista Principal | Sul | Crescente | 1 | 23.24 |  | 15 cm | 37.61 | 3838.2498 | 49.1 | 26.5 | 13 | 5.8 | 3.1 | 2.9 | 2.8 |  | 35 | 54 | 2024-06-05 | 11:59 | -16.9626 | -46.0781 | 538.6 | 43.3 | 106
MG-181 | Pista Principal | Sul | Crescente | 1 | 23.47 |  | 15 cm | 36.92 | 3767.5638 | 56.4 | 32.2 | 13.6 | 7.6 | 5.6 | 3.6 | 3 |  | 35 | 51 | 2024-06-05 | 12:00 | -16.9644 | -46.0771 | 535.6 | 48.8 | 93
MG-181 | Pista Principal | Sul | Crescente | 1 | 23.68 |  | 15 cm | 38.17 | 3894.7986 | 21.3 | 12.5 | 7.2 | 4.7 | 3.3 | 2.7 | 2.1 |  | 34 | 52 | 2024-06-05 | 12:01 | -16.9661 | -46.0762 | 530.3 | 16.6 | 273
MG-181 | Pista Principal | Sul | Crescente | 1 | 23.89 |  | 15 cm | 37.75 | 3852.387 | 63.3 | 29.7 | 13.2 | 7 | 4.9 | 3.5 | 2.1 |  | 34 | 52 | 2024-06-05 | 12:01 | -16.9678 | -46.0753 | 524.1 | 56.3 | 75
MG-181 | Pista Principal | Sul | Crescente | 1 | 24.08 |  | 15 cm | 37.27 | 3802.9068 | 43 | 17.6 | 9.3 | 5.6 | 3.6 | 2.3 | 1.9 |  | 34 | 52 | 2024-06-05 | 12:02 | -16.9693 | -46.0745 | 519.4 | 37.4 | 106
MG-181 | Pista Principal | Sul | Crescente | 1 | 24.29 | OAE = H. 24,090 a 24,140 | 15 cm | 38.18 | 3896.1127 | 58.5 | 37.6 | 19.3 | 10.1 | 5.8 | 3.3 | 2.7 |  | 34 | 52 | 2024-06-05 | 12:03 | -16.9711 | -46.0736 | 522 | 48.4 | 104
MG-181 | Pista Principal | Sul | Crescente | 1 | 24.5 |  | 15 cm | 36.92 | 3767.5638 | 36 | 24.3 | 14.8 | 9 | 5.1 | 3.4 | 2.8 |  | 34 | 53 | 2024-06-05 | 12:04 | -16.9727 | -46.0728 | 524.6 | 27 | 190
MG-181 | Pista Principal | Sul | Crescente | 1 | 24.71 |  | 15 cm | 36.92 | 3767.5638 | 51.8 | 26.9 | 12.6 | 6.3 | 3.7 | 2.4 | 2 |  | 34 | 55 | 2024-06-05 | 12:05 | -16.9744 | -46.0719 | 526 | 45.5 | 98
MG-181 | Pista Principal | Sul | Crescente | 1 | 24.88 |  | 15 cm | 37.82 | 3859.4556 | 30.1 | 16.3 | 8.2 | 4.7 | 3.6 | 2.4 | 2.1 |  | 35 | 55 | 2024-06-05 | 12:06 | -16.9759 | -46.0712 | 527.8 | 25.4 | 175
MG-181 | Pista Principal | Sul | Crescente | 1 | 24.98 |  | 15 cm | 37.68 | 3845.3184 | 52.7 | 31.4 | 15.8 | 8.1 | 5.4 | 3.4 | 2.5 |  | 35 | 55 | 2024-06-05 | 12:07 | -16.9767 | -46.0708 | 525.3 | 44.6 | 107
MG-181 | Pista Principal | Sul | Crescente | 1 | 25.1818 |  | 15 cm | 37.13 | 3788.7696 | 59.4 | 30 | 16.7 | 9.9 | 5.5 | 3.9 | 2.3 |  | 35 | 55 | 2024-06-05 | 12:07 | -16.9784 | -46.0699 | 521.5 | 49.5 | 87
MG-181 | Pista Principal | Sul | Crescente | 1 | 25.39 |  | 15 cm | 37.27 | 3802.9068 | 33.1 | 19.5 | 11.6 | 7.2 | 5.1 | 3.7 | 2.8 |  | 35 | 58 | 2024-06-05 | 12:08 | -16.98 | -46.0691 | 527.8 | 25.9 | 178
MG-181 | Pista Principal | Sul | Crescente | 1 | 25.59 |  | 15 cm | 37.27 | 3802.9068 | 68.8 | 31.2 | 15.6 | 8.1 | 5 | 3 | 2.7 |  | 35 | 54 | 2024-06-05 | 12:09 | -16.9817 | -46.0682 | 531.4 | 60.7 | 69
MG-181 | Pista Principal | Sul | Crescente | 1 | 25.8111 |  | 15 cm | 37.2 | 3795.8382 | 74 | 35.8 | 17.9 | 11.5 | 7.9 | 4.8 | 3.9 |  | 35 | 54 | 2024-06-05 | 12:10 | -16.9834 | -46.0673 | 528.8 | 62.5 | 66
MG-181 | Pista Principal | Sul | Crescente | 1 | 26.0111 |  | 15 cm | 36.85 | 3760.4952 | 67.3 | 32.6 | 18.2 | 12.9 | 9.9 | 6.5 | 5 |  | 35 | 55 | 2024-06-05 | 12:11 | -16.985 | -46.0665 | 527.4 | 54.4 | 75
MG-181 | Pista Principal | Sul | Crescente | 1 | 26.2111 |  | 15 cm | 37.13 | 3788.7696 | 57.8 | 31.1 | 16.7 | 9.7 | 6.4 | 3.8 | 3.2 |  | 35 | 56 | 2024-06-05 | 12:12 | -16.9867 | -46.0656 | 527.4 | 48.1 | 92
MG-181 | Pista Principal | Sul | Crescente | 1 | 26.43 |  | 15 cm | 36.85 | 3760.4952 | 57.3 | 27.1 | 11.5 | 7.1 | 4.5 | 3.5 | 2.6 |  | 35 | 53 | 2024-06-05 | 12:13 | -16.9884 | -46.0647 | 527 | 50.2 | 82
MG-181 | Pista Principal | Sul | Crescente | 1 | 26.65 |  | 15 cm | 37.89 | 3866.5242 | 42.5 | 21.2 | 10.7 | 6.8 | 4.9 | 3.6 | 2.3 |  | 35 | 55 | 2024-06-05 | 12:13 | -16.9901 | -46.0637 | 526.3 | 35.7 | 118
MG-181 | Pista Principal | Sul | Crescente | 1 | 26.8556 |  | 15 cm | 37.27 | 3802.9068 | 42.2 | 24.3 | 12.4 | 7.9 | 5.9 | 3.5 | 2.4 |  | 35 | 55 | 2024-06-05 | 12:14 | -16.9915 | -46.0624 | 520.3 | 34.3 | 131
MG-181 | Pista Principal | Sul | Crescente | 1 | 27.0333 | km 118 = H. 27,036 | 15 cm | 36.71 | 3746.358 | 78.9 | 39.3 | 19 | 11.9 | 8.8 | 4.9 | 4.1 |  | 35 | 53 | 2024-06-05 | 12:15 | -16.9925 | -46.0611 | 510.9 | 67 | 63
MG-181 | Pista Principal | Sul | Crescente | 1 | 27.24 |  | 15 cm | 37.27 | 3802.9068 | 34.9 | 20.5 | 11.9 | 6.9 | 4 | 1.7 | 1.6 |  | 35 | 57 | 2024-06-05 | 12:16 | -16.9935 | -46.0594 | 513 | 28 | 167
MG-181 | Pista Principal | Sul | Crescente | 1 | 27.4444 |  | 15 cm | 36.85 | 3760.4952 | 52.9 | 32 | 18.1 | 11.9 | 8.1 | 4.4 | 3.6 |  | 35 | 57 | 2024-06-05 | 12:17 | -16.9941 | -46.0575 | 516.5 | 41 | 112
MG-181 | Pista Principal | Sul | Crescente | 1 | 27.65 |  | 15 cm | 37.2 | 3795.8382 | 59.8 | 23.7 | 9.5 | 5.3 | 3.8 | 3.1 | 2.3 |  | 35 | 52 | 2024-06-05 | 12:18 | -16.9947 | -46.0557 | 517.7 | 54.5 | 72
MG-181 | Pista Principal | Sul | Crescente | 1 | 27.8636 |  | 15 cm | 37.68 | 3845.3184 | 44.4 | 30.9 | 19.8 | 13.4 | 8.7 | 5 | 3 |  | 35 | 57 | 2024-06-05 | 12:18 | -16.9954 | -46.0538 | 514 | 31 | 164
MG-181 | Pista Principal | Sul | Crescente | 1 | 28.02 |  | 15 cm | 37.75 | 3852.387 | 41.7 | 29.7 | 19.4 | 13.7 | 9.5 | 5.3 | 3.7 |  | 35 | 56 | 2024-06-05 | 12:19 | -16.9958 | -46.0525 | 509.7 | 28 | 182
MG-181 | Pista Principal | Sul | Crescente | 1 | 28.22 |  | 15 cm | 37.41 | 3817.044 | 71.4 | 35.2 | 16.5 | 8.8 | 5.1 | 2.7 | 2.1 |  | 35 | 54 | 2024-06-05 | 12:20 | -16.9964 | -46.0507 | 504.5 | 62.6 | 69
MG-181 | Pista Principal | Sul | Crescente | 1 | 28.63 | OAE = H. 28,390 a 28,450 | 15 cm | 36.99 | 3774.6324 | 60 | 33 | 19.5 | 12.5 | 8.1 | 4.2 | 3.3 |  | 35 | 56 | 2024-06-05 | 12:22 | -16.9977 | -46.047 | 505.2 | 47.5 | 93
MG-181 | Pista Principal | Sul | Crescente | 1 | 28.83 |  | 15 cm | 36.78 | 3753.4266 | 57.3 | 36.6 | 23.6 | 17.2 | 12.8 | 8.4 | 7.1 |  | 35 | 56 | 2024-06-05 | 12:22 | -16.9983 | -46.0453 | 508 | 40.1 | 115
MG-181 | Pista Principal | Sul | Crescente | 1 | 29 | km 120 = H. 29,000 | 15 cm | 36.09 | 3682.7406 | 86.9 | 67.7 | 45.2 | 33.1 | 23.6 | 12.7 | 10.2 |  | 35 | 56 | 2024-06-05 | 12:24 | -16.9987 | -46.0438 | 510.3 | 53.8 | 103
MG-181 | Pista Principal | Sul | Crescente | 1 | 29.21 |  | 15 cm | 36.65 | 3739.2894 | 72.3 | 41 | 24.2 | 14.6 | 8.9 | 4.3 | 3.3 |  | 34 | 57 | 2024-06-05 | 12:24 | -16.9993 | -46.0419 | 511.7 | 57.7 | 79
MG-181 | Pista Principal | Sul | Crescente | 1 | 29.42 |  | 15 cm | 36.92 | 3767.5638 | 40.4 | 27.1 | 19.1 | 13.7 | 9.4 | 5 | 3 |  | 34 | 58 | 2024-06-05 | 12:25 | -16.9999 | -46.04 | 520.1 | 26.7 | 181
MG-181 | Pista Principal | Sul | Crescente | 1 | 29.63 |  | 15 cm | 37.13 | 3788.7696 | 59.5 | 28.2 | 13.8 | 8.3 | 5.2 | 2.3 | 1.3 |  | 34 | 56 | 2024-06-05 | 12:26 | -17.0005 | -46.0382 | 530.9 | 51.2 | 81
MG-181 | Pista Principal | Sul | Crescente | 1 | 29.83 |  | 15 cm | 37.75 | 3852.387 | 50.2 | 28.1 | 15.9 | 9.4 | 5.8 | 4 | 2.3 |  | 34 | 57 | 2024-06-05 | 12:27 | -17.0011 | -46.0365 | 528.3 | 40.8 | 111
MG-181 | Pista Principal | Sul | Crescente | 1 | 29.98 |  | 15 cm | 37.89 | 3866.5242 | 16.7 | 10.7 | 7.9 | 5.9 | 4.5 | 2.8 | 2.6 |  | 34 | 54 | 2024-06-05 | 12:28 | -17.0016 | -46.0351 | 526.5 | 10.8 | 422
MG-181 | Pista Principal | Sul | Crescente | 1 | 30.2 |  | 15 cm | 36.92 | 3767.5638 | 53.9 | 36.9 | 24.5 | 16 | 10.3 | 6.2 | 4.5 |  | 34 | 57 | 2024-06-05 | 12:28 | -17.0022 | -46.0331 | 527.7 | 37.9 | 135
MG-181 | Pista Principal | Sul | Crescente | 1 | 30.41 |  | 15 cm | 37.48 | 3824.1126 | 47.3 | 28.5 | 17.9 | 12.3 | 8.7 | 5.5 | 4.4 |  | 34 | 56 | 2024-06-05 | 12:29 | -17.0028 | -46.0313 | 527.5 | 35 | 130
MG-181 | Pista Principal | Sul | Crescente | 1 | 30.6111 |  | 15 cm | 37.68 | 3845.3184 | 45.1 | 26.8 | 15.4 | 9.7 | 7.1 | 4.1 | 2.9 |  | 34 | 55 | 2024-06-05 | 12:30 | -17.0034 | -46.0295 | 521.9 | 35.4 | 130
MG-181 | Pista Principal | Sul | Crescente | 1 | 30.7909 |  | 15 cm | 37.82 | 3859.4556 | 40.8 | 27.6 | 17.4 | 11.2 | 6.7 | 2.2 | 1.8 |  | 34 | 56 | 2024-06-05 | 12:31 | -17.004 | -46.0279 | 516.2 | 29.6 | 171
MG-181 | Pista Principal | Sul | Crescente | 1 | 30.9 | km 122 = H. 31,891 | 15 cm | 37.96 | 3873.5928 | 29.3 | 17.9 | 10 | 6.4 | 4.1 | 2.1 | 1.3 |  | 34 | 56 | 2024-06-05 | 12:32 | -17.0043 | -46.027 | 512.8 | 22.9 | 204
MG-181 | Pista Principal | Sul | Crescente | 1 | 31.1111 |  | 15 cm | 37.96 | 3873.5928 | 23.1 | 15.6 | 10 | 7.1 | 4.9 | 3.1 | 2.2 |  | 34 | 47 | 2024-06-05 | 12:33 | -17.0049 | -46.0251 | 504.2 | 16 | 303
MG-181 | Pista Principal | Sul | Crescente | 1 | 31.32 |  | 15 cm | 37.27 | 3802.9068 | 57.6 | 35.6 | 21 | 13.2 | 8.5 | 5.1 | 4.6 |  | 34 | 57 | 2024-06-05 | 12:34 | -17.0055 | -46.0232 | 500.7 | 44.4 | 107
MG-181 | Pista Principal | Sul | Crescente | 1 | 31.53 |  | 15 cm | 36.99 | 3774.6324 | 53.8 | 29.8 | 15 | 7.5 | 3.8 | 3 | 2.3 |  | 34 | 56 | 2024-06-05 | 12:35 | -17.0061 | -46.0213 | 504.8 | 46.3 | 100
MG-181 | Pista Principal | Sul | Crescente | 1 | 31.7364 |  | 15 cm | 36.99 | 3774.6324 | 45.8 | 23.8 | 12 | 6.5 | 4 | 2.7 | 2.5 |  | 34 | 55 | 2024-06-05 | 12:36 | -17.0067 | -46.0195 | 510.3 | 39.3 | 112
MG-181 | Pista Principal | Sul | Crescente | 1 | 31.8667 | km 123 = H. 31,866 | 15 cm | 37.06 | 3781.701 | 38.2 | 21.2 | 12.6 | 8 | 5.4 | 4.4 | 3.3 |  | 34 | 56 | 2024-06-05 | 12:37 | -17.0072 | -46.0183 | 514.1 | 30.2 | 147
MG-181 | Pista Principal | Sul | Crescente | 1 | 32.0778 |  | 15 cm | 37.13 | 3788.7696 | 43.6 | 24.3 | 13.5 | 8.1 | 5.7 | 4 | 3.5 |  | 34 | 56 | 2024-06-05 | 12:38 | -17.0078 | -46.0164 | 519.2 | 35.5 | 127
MG-181 | Pista Principal | Sul | Crescente | 1 | 32.2889 |  | 15 cm | 37.27 | 3802.9068 | 48.2 | 24.7 | 11.7 | 5.7 | 3.5 | 2.9 | 2.3 |  | 34 | 55 | 2024-06-05 | 12:39 | -17.0084 | -46.0146 | 524.9 | 42.5 | 104
MG-181 | Pista Principal | Sul | Crescente | 1 | 32.4889 |  | 15 cm | 37.27 | 3802.9068 | 35.2 | 20.4 | 11.8 | 7.2 | 4.5 | 2.6 | 2.3 |  | 34 | 55 | 2024-06-05 | 12:40 | -17.009 | -46.0128 | 528.6 | 28 | 164
MG-181 | Pista Principal | Sul | Crescente | 1 | 32.7 |  | 15 cm | 37.41 | 3817.044 | 28.5 | 16.7 | 10 | 6.6 | 4.5 | 3.6 | 2.6 |  | 34 | 55 | 2024-06-05 | 12:41 | -17.0096 | -46.0109 | 530.1 | 21.9 | 206
MG-181 | Pista Principal | Sul | Crescente | 1 | 32.86 | km 124 = H. 32,850 | 15 cm | 37.41 | 3817.044 | 61 | 33.1 | 16.9 | 8.4 | 4.6 | 3.7 | 2.7 |  | 34 | 56 | 2024-06-05 | 12:42 | -17.0101 | -46.0095 | 535.2 | 52.6 | 87
MG-181 | Pista Principal | Sul | Crescente | 1 | 33.06 |  | 15 cm | 38.38 | 3916.0044 | 63.2 | 37.4 | 21 | 11.8 | 6.7 | 3.7 | 3.1 |  | 32 | 55 | 2024-06-05 | 14:10 | -17.0114 | -46.0089 | 532.4 | 51.4 | 92
MG-181 | Pista Principal | Sul | Crescente | 1 | 33.28 |  | 15 cm | 38.52 | 3930.1416 | 40.8 | 23.4 | 13.4 | 7.5 | 4.2 | 2.6 | 2.2 |  | 32 | 54 | 2024-06-05 | 14:11 | -17.0133 | -46.0096 | 535 | 33.3 | 140
MG-181 | Pista Principal | Sul | Crescente | 1 | 33.48 |  | 15 cm | 38.45 | 3923.073 | 44.5 | 26 | 15.5 | 9.1 | 5 | 2.8 | 2.6 |  | 32 | 54 | 2024-06-05 | 14:12 | -17.015 | -46.0102 | 534 | 35.4 | 132
MG-181 | Pista Principal | Sul | Crescente | 1 | 33.69 |  | 15 cm | 38.17 | 3894.7986 | 57.1 | 33.9 | 17.3 | 8.6 | 3.9 | 3.1 | 2.3 |  | 32 | 54 | 2024-06-05 | 14:13 | -17.0168 | -46.0109 | 532.2 | 48.5 | 99
MG-181 | Pista Principal | Sul | Crescente | 1 | 33.88 |  | 15 cm | 38.38 | 3916.0044 | 29.2 | 18.8 | 11.5 | 6.5 | 3.2 | 2.7 | 2.3 |  | 32 | 54 | 2024-06-05 | 14:14 | -17.0185 | -46.0115 | 529.2 | 22.7 | 222
MG-181 | Pista Principal | Sul | Crescente | 1 | 34.1 |  | 15 cm | 38.31 | 3908.9358 | 51.2 | 28.2 | 15 | 7.8 | 4.8 | 3.2 | 2.7 |  | 32 | 49 | 2024-06-05 | 14:15 | -17.0203 | -46.0121 | 525.8 | 43.4 | 106
MG-181 | Pista Principal | Sul | Crescente | 1 | 34.32 |  | 15 cm | 38.24 | 3901.8672 | 63.3 | 41.1 | 23.8 | 14.5 | 8.7 | 5.2 | 4.1 |  | 33 | 54 | 2024-06-05 | 14:16 | -17.022 | -46.0129 | 515.3 | 48.8 | 101
MG-181 | Pista Principal | Sul | Crescente | 1 | 34.5111 |  | 15 cm | 38.31 | 3908.9358 | 37.5 | 22.5 | 13.3 | 8.1 | 4.5 | 3.5 | 2.5 |  | 33 | 55 | 2024-06-05 | 14:17 | -17.0236 | -46.014 | 503.5 | 29.4 | 159
MG-181 | Pista Principal | Sul | Crescente | 1 | 34.7111 |  | 15 cm | 38.31 | 3908.9358 | 30.5 | 18.3 | 10.2 | 5.8 | 3.6 | 2.6 | 2.2 |  | 33 | 36 | 2024-06-05 | 14:18 | -17.0252 | -46.0148 | 499.3 | 24.7 | 192
MG-181 | Pista Principal | Sul | Crescente | 1 | 34.8818 | km 126 = H. 34,871 | 15 cm | 37.82 | 3859.4556 | 60.5 | 34 | 17.9 | 9.8 | 5.6 | 3.6 | 3.1 |  | 33 | 56 | 2024-06-05 | 14:20 | -17.0267 | -46.0152 | 499.8 | 50.7 | 90
MG-181 | Pista Principal | Sul | Crescente | 1 | 35.09 |  | 15 cm | 37.34 | 3809.9754 | 49.9 | 27.5 | 15.7 | 10.4 | 7.2 | 4.4 | 3.8 |  | 33 | 48 | 2024-06-05 | 14:20 | -17.0286 | -46.0151 | 498.6 | 39.5 | 110
MG-181 | Pista Principal | Sul | Crescente | 1 | 35.7273 | OAE = H. 35,260 a 35,570 | 15 cm | 37.68 | 3845.3184 | 49.7 | 32.2 | 21.8 | 14.7 | 9.7 | 5.8 | 4.2 |  | 33 | 55 | 2024-06-05 | 14:23 | -17.0342 | -46.0144 | 492 | 35 | 138
MG-181 | Pista Principal | Sul | Crescente | 1 | 35.86 | km 127 = H. 35,857 | 15 cm | 36.58 | 3732.2208 | 66.4 | 46.9 | 32.1 | 23.2 | 15 | 8.8 | 5.9 |  | 34 | 59 | 2024-06-05 | 14:24 | -17.0354 | -46.0146 | 491.9 | 43.2 | 116
MG-181 | Pista Principal | Sul | Crescente | 1 | 36.06 |  | 15 cm | 37.34 | 3809.9754 | 71.4 | 45 | 27.2 | 17.6 | 11.2 | 5.9 | 4.8 |  | 34 | 54 | 2024-06-05 | 14:25 | -17.0369 | -46.0157 | 489.4 | 53.8 | 89
MG-181 | Pista Principal | Sul | Crescente | 1 | 36.27 |  | 15 cm | 37.41 | 3817.044 | 65.5 | 40.3 | 23.5 | 14.6 | 8.9 | 5.2 | 4.2 |  | 34 | 56 | 2024-06-05 | 14:26 | -17.0385 | -46.0168 | 486.9 | 50.9 | 93
MG-181 | Pista Principal | Sul | Crescente | 1 | 36.48 |  | 15 cm | 37.68 | 3845.3184 | 41.5 | 23.9 | 14 | 8.1 | 4.7 | 2.9 | 2.4 |  | 34 | 54 | 2024-06-05 | 14:27 | -17.04 | -46.0179 | 487.2 | 33.4 | 139
MG-181 | Pista Principal | Sul | Crescente | 1 | 36.7 |  | 15 cm | 36.65 | 3739.2894 | 61.7 | 40.8 | 26.7 | 17.9 | 10.9 | 5.9 | 4.8 |  | 34 | 56 | 2024-06-05 | 14:27 | -17.0418 | -46.0189 | 490.9 | 43.8 | 112
MG-181 | Pista Principal | Sul | Crescente | 1 | 36.84 | km 128 = H. 36,840 | 15 cm | 36.85 | 3760.4952 | 57.5 | 34.3 | 21.5 | 13.8 | 8.2 | 5.3 | 5 |  | 35 | 57 | 2024-06-05 | 14:28 | -17.0428 | -46.0197 | 489.8 | 43.7 | 106
MG-181 | Pista Principal | Sul | Crescente | 1 | 37.06 |  | 15 cm | 37.48 | 3824.1126 | 55.2 | 35 | 21.6 | 14.5 | 9.7 | 5.2 | 4.2 |  | 35 | 55 | 2024-06-05 | 14:29 | -17.0439 | -46.0212 | 491.4 | 40.7 | 116
MG-181 | Pista Principal | Sul | Crescente | 1 | 37.26 |  | 15 cm | 37.55 | 3831.1812 | 57.7 | 33.4 | 18.5 | 11 | 6.5 | 3.1 | 2.9 |  | 35 | 55 | 2024-06-05 | 14:30 | -17.045 | -46.0228 | 492.9 | 46.7 | 98
MG-181 | Pista Principal | Sul | Crescente | 1 | 37.4667 |  | 15 cm | 37.41 | 3817.044 | 33.5 | 24.9 | 18.9 | 14.5 | 9.8 | 4.9 | 3.1 |  | 35 | 55 | 2024-06-05 | 14:31 | -17.0462 | -46.0243 | 491.7 | 19 | 269
MG-181 | Pista Principal | Sul | Crescente | 1 | 37.6889 |  | 15 cm | 37.75 | 3852.387 | 31.5 | 21.4 | 14.9 | 11 | 7.6 | 3.9 | 3.3 |  | 35 | 38 | 2024-06-05 | 14:32 | -17.0475 | -46.0258 | 492 | 20.5 | 234
MG-181 | Pista Principal | Sul | Crescente | 1 | 37.89 |  | 15 cm | 37.27 | 3802.9068 | 46.2 | 28.3 | 17.3 | 10.5 | 6.1 | 3.3 | 3.2 |  | 36 | 56 | 2024-06-05 | 14:33 | -17.0487 | -46.0273 | 493.8 | 35.7 | 134
MG-181 | Pista Principal | Sul | Crescente | 1 | 38.09 |  | 15 cm | 37.13 | 3788.7696 | 51.4 | 33.9 | 22.5 | 15.9 | 10.8 | 6 | 4.8 |  | 36 | 55 | 2024-06-05 | 14:34 | -17.0499 | -46.0288 | 496.3 | 35.5 | 135
MG-181 | Pista Principal | Sul | Crescente | 1 | 38.3 |  | 15 cm | 37.27 | 3802.9068 | 34.4 | 18 | 8.9 | 4.3 | 2.4 | 1.9 | 1.5 |  | 36 | 53 | 2024-06-05 | 14:35 | -17.0513 | -46.03 | 502.6 | 30.1 | 149
MG-181 | Pista Principal | Sul | Crescente | 1 | 38.5 |  | 15 cm | 37.61 | 3838.2498 | 17.6 | 11.3 | 7.7 | 4.7 | 2.4 | 1.8 | 1.2 |  | 36 | 55 | 2024-06-05 | 14:36 | -17.0531 | -46.0304 | 512.4 | 12.9 | 386
MG-181 | Pista Principal | Sul | Crescente | 1 | 38.7 |  | 15 cm | 37.2 | 3795.8382 | 46.7 | 25.7 | 14.1 | 7.8 | 4.4 | 3.8 | 3.3 |  | 36 | 52 | 2024-06-05 | 14:37 | -17.0549 | -46.0301 | 511.9 | 38.9 | 117
MG-181 | Pista Principal | Sul | Crescente | 1 | 38.91 |  | 15 cm | 37.41 | 3817.044 | 53.1 | 28.2 | 13.5 | 6.6 | 3.5 | 2.7 | 1.9 |  | 36 | 56 | 2024-06-05 | 14:38 | -17.0567 | -46.0301 | 509.7 | 46.5 | 97
MG-181 | Pista Principal | Sul | Crescente | 1 | 39.09 | km 130 = H. 39,080 | 15 cm | 37.55 | 3831.1812 | 49.8 | 24.8 | 10.5 | 4.8 | 3 | 2.5 | 2.1 |  | 36 | 56 | 2024-06-05 | 14:39 | -17.0582 | -46.0306 | 510.3 | 45 | 97
MG-181 | Pista Principal | Sul | Crescente | 1 | 39.3 |  | 15 cm | 37.41 | 3817.044 | 16.7 | 8.2 | 5.3 | 3.4 | 2.4 | 2 | 1.7 |  | 36 | 58 | 2024-06-05 | 14:39 | -17.06 | -46.0314 | 512.8 | 13.3 | 314
MG-181 | Pista Principal | Sul | Crescente | 1 | 39.49 |  | 15 cm | 37.68 | 3845.3184 | 13.5 | 8 | 5.2 | 3.3 | 2.2 | 1.9 | 1.6 |  | 36 | 58 | 2024-06-05 | 14:40 | -17.0616 | -46.032 | 517.1 | 10.2 | 453
MG-181 | Pista Principal | Sul | Crescente | 1 | 39.69 |  | 15 cm | 37.61 | 3838.2498 | 20.1 | 13.3 | 8.2 | 5.1 | 3 | 2.4 | 1.9 |  | 36 | 58 | 2024-06-05 | 14:41 | -17.0633 | -46.0327 | 520.1 | 15 | 334
MG-181 | Pista Principal | Sul | Crescente | 1 | 39.89 |  | 15 cm | 37.27 | 3802.9068 | 52.8 | 29.5 | 15.9 | 9.3 | 5.6 | 4.4 | 3.2 |  | 36 | 54 | 2024-06-05 | 14:42 | -17.0649 | -46.0334 | 521.9 | 43.5 | 104
MG-181 | Pista Principal | Sul | Crescente | 1 | 40.0909 |  | 15 cm | 37.2 | 3795.8382 | 29 | 17.7 | 11.7 | 8 | 5.4 | 3.1 | 2.9 |  | 36 | 55 | 2024-06-05 | 14:43 | -17.0665 | -46.0343 | 523.3 | 21 | 219
MG-181 | Pista Principal | Norte | Decrescente | 1 | 40.17 |  | 15 cm | 37.75 | 3852.387 | 42.3 | 25.2 | 14 | 8.1 | 4.8 | 3.5 | 2.1 |  | 36 | 54 | 2024-06-05 | 14:44 | -17.0672 | -46.0341 | 524.8 | 34.2 | 138
MG-181 | Pista Principal | Norte | Decrescente | 1 | 39.9556 |  | 15 cm | 37.55 | 3831.1812 | 33.9 | 20.9 | 13.6 | 9.3 | 6.1 | 3.1 | 2.9 |  | 34 | 52 | 2024-06-05 | 14:54 | -17.0655 | -46.0335 | 520.9 | 24.6 | 188
MG-181 | Pista Principal | Norte | Decrescente | 1 | 39.75 |  | 15 cm | 37.89 | 3866.5242 | 30.5 | 19.2 | 11.6 | 7.1 | 4.5 | 3.5 | 2.4 |  | 34 | 53 | 2024-06-05 | 14:55 | -17.0638 | -46.0328 | 520.3 | 23.4 | 207
MG-181 | Pista Principal | Norte | Decrescente | 1 | 39.55 |  | 15 cm | 37.89 | 3866.5242 | 19.9 | 12.7 | 8.2 | 5.2 | 3.5 | 2.8 | 2 |  | 34 | 53 | 2024-06-05 | 14:56 | -17.0621 | -46.0321 | 515.5 | 14.7 | 331
MG-181 | Pista Principal | Norte | Decrescente | 1 | 39.35 |  | 15 cm | 38.24 | 3901.8672 | 17.3 | 10 | 5.5 | 3.2 | 2.4 | 2.2 | 2 |  | 34 | 53 | 2024-06-05 | 14:57 | -17.0604 | -46.0314 | 512.6 | 14.1 | 327
MG-181 | Pista Principal | Norte | Decrescente | 1 | 39.08 |  | 15 cm | 37.61 | 3838.2498 | 28.3 | 13.6 | 6.9 | 3.8 | 2.3 | 2 | 1.6 |  | 34 | 51 | 2024-06-05 | 14:58 | -17.0581 | -46.0305 | 509.1 | 24.5 | 173
MG-181 | Pista Principal | Norte | Decrescente | 1 | 38.87 |  | 15 cm | 37.48 | 3824.1126 | 47.9 | 27.3 | 15.3 | 8.4 | 4.4 | 3.2 | 2 |  | 33 | 51 | 2024-06-05 | 14:59 | -17.0564 | -46.03 | 511.4 | 39.5 | 117
MG-181 | Pista Principal | Norte | Decrescente | 1 | 38.66 |  | 15 cm | 37.48 | 3824.1126 | 35.5 | 17 | 8.8 | 4.9 | 2.9 | 2.5 | 2.2 |  | 33 | 47 | 2024-06-05 | 15:00 | -17.0545 | -46.0301 | 514.5 | 30.6 | 138
MG-181 | Pista Principal | Norte | Decrescente | 1 | 38.45 |  | 15 cm | 37.82 | 3859.4556 | 14.1 | 10.5 | 6.6 | 3.2 | 2.1 | 2 | 1.8 |  | 33 | 52 | 2024-06-05 | 15:00 | -17.0527 | -46.0303 | 513.3 | 10.9 | 563
MG-181 | Pista Principal | Norte | Decrescente | 1 | 38.25 |  | 15 cm | 37.27 | 3802.9068 | 37.7 | 22.8 | 11.6 | 6.4 | 3.8 | 2.9 | 2.2 |  | 33 | 50 | 2024-06-05 | 15:01 | -17.0509 | -46.0298 | 503.9 | 31.3 | 152
MG-181 | Pista Principal | Norte | Decrescente | 1 | 38.04 |  | 15 cm | 37.82 | 3859.4556 | 16.3 | 10.2 | 6.9 | 4.5 | 2.8 | 2.1 | 1.8 |  | 33 | 48 | 2024-06-05 | 15:02 | -17.0496 | -46.0284 | 496.4 | 11.8 | 403
MG-181 | Pista Principal | Norte | Decrescente | 1 | 37.82 |  | 15 cm | 36.85 | 3760.4952 | 57.3 | 34.7 | 21.5 | 13.5 | 8.1 | 5.8 | 3.6 |  | 33 | 50 | 2024-06-05 | 15:03 | -17.0484 | -46.0268 | 492.6 | 43.8 | 107
MG-181 | Pista Principal | Norte | Decrescente | 1 | 37.6222 |  | 15 cm | 36.71 | 3746.358 | 40.5 | 27.5 | 20.4 | 15.1 | 10 | 4.7 | 3.7 |  | 33 | 51 | 2024-06-05 | 15:04 | -17.0472 | -46.0254 | 491 | 25.4 | 189
MG-181 | Pista Principal | Norte | Decrescente | 1 | 37.4111 |  | 15 cm | 36.65 | 3739.2894 | 68.7 | 42.8 | 27.1 | 17.4 | 10.1 | 5.6 | 4.4 |  | 33 | 50 | 2024-06-05 | 15:05 | -17.046 | -46.0238 | 491 | 51.3 | 93
MG-181 | Pista Principal | Norte | Decrescente | 1 | 37.2 |  | 15 cm | 37.34 | 3809.9754 | 52.7 | 32.1 | 19.7 | 12.8 | 8.3 | 4.4 | 3.9 |  | 33 | 51 | 2024-06-05 | 15:05 | -17.0448 | -46.0223 | 490.1 | 39.9 | 117
MG-181 | Pista Principal | Norte | Decrescente | 1 | 37 |  | 15 cm | 37.61 | 3838.2498 | 49.6 | 29.5 | 17.8 | 11.4 | 7.3 | 4 | 3.3 |  | 33 | 51 | 2024-06-05 | 15:06 | -17.0437 | -46.0207 | 491.1 | 38.2 | 120
MG-181 | Pista Principal | Norte | Decrescente | 1 | 36.82 | km 128 = H. 36,840 | 15 cm | 37.75 | 3852.387 | 22.2 | 16.5 | 11.8 | 7.7 | 4.3 | 3.2 | 2.1 |  | 33 | 54 | 2024-06-05 | 15:07 | -17.0428 | -46.0195 | 491.6 | 14.5 | 388
MG-181 | Pista Principal | Norte | Decrescente | 1 | 36.64 |  | 15 cm | 37.68 | 3845.3184 | 40.7 | 26.5 | 17 | 11.3 | 7.5 | 4.1 | 3.6 |  | 34 | 53 | 2024-06-05 | 15:08 | -17.0413 | -46.0185 | 493.5 | 29.4 | 165
MG-181 | Pista Principal | Norte | Decrescente | 1 | 36.43 |  | 15 cm | 37.13 | 3788.7696 | 68.2 | 44.6 | 27.7 | 17.3 | 10.3 | 7.6 | 4.9 |  | 34 | 53 | 2024-06-05 | 15:09 | -17.0396 | -46.0176 | 493.6 | 50.9 | 98
MG-181 | Pista Principal | Norte | Decrescente | 1 | 36.22 |  | 15 cm | 36.99 | 3774.6324 | 56.4 | 35 | 22.5 | 14.4 | 9 | 4.9 | 4.5 |  | 34 | 52 | 2024-06-05 | 15:10 | -17.0381 | -46.0164 | 493.1 | 42 | 113
MG-181 | Pista Principal | Norte | Decrescente | 1 | 36.01 |  | 15 cm | 36.71 | 3746.358 | 47 | 34 | 23.5 | 16.9 | 10.5 | 4.7 | 3.6 |  | 34 | 52 | 2024-06-05 | 15:11 | -17.0366 | -46.0153 | 493 | 30.1 | 171
MG-181 | Pista Principal | Norte | Decrescente | 1 | 35.85 | km 127 = H. 35,850 | 15 cm | 37.34 | 3809.9754 | 51.7 | 35.4 | 23.4 | 15.5 | 9.9 | 4.3 | 4.2 |  | 34 | 57 | 2024-06-05 | 15:12 | -17.0353 | -46.0144 | 494.7 | 36.2 | 140
MG-181 | Pista Principal | Norte | Decrescente | 1 | 35.6444 |  | 15 cm | 36.78 | 3753.4266 | 66.7 | 49.4 | 34.9 | 25.3 | 17.1 | 9.7 | 7 |  | 34 | 54 | 2024-06-05 | 15:12 | -17.0336 | -46.0144 | 496.8 | 41.4 | 127
MG-181 | Pista Principal | Norte | Decrescente | 1 | 35.24 | OAE = H. 35,564 a 35,264 | 15 cm | 36.85 | 3760.4952 | 71.7 | 56.3 | 40.2 | 30.1 | 20.2 | 9 | 6.3 |  | 33 | 49 | 2024-06-05 | 15:15 | -17.0299 | -46.0149 | 500.6 | 41.6 | 133
MG-181 | Pista Principal | Norte | Decrescente | 1 | 35.02 |  | 15 cm | 36.92 | 3767.5638 | 74.8 | 45.2 | 26.7 | 17.7 | 11.9 | 5.8 | 5.4 |  | 33 | 52 | 2024-06-05 | 15:16 | -17.0279 | -46.0151 | 500.2 | 57.1 | 80
MG-181 | Pista Principal | Norte | Decrescente | 1 | 34.8636 | km 126 = H. 34,860 | 15 cm | 37.27 | 3802.9068 | 61.9 | 34.9 | 17.7 | 9 | 4.3 | 3.3 | 2.3 |  | 33 | 52 | 2024-06-05 | 15:17 | -17.0265 | -46.0151 | 501.2 | 52.9 | 88
MG-181 | Pista Principal | Norte | Decrescente | 1 | 34.6636 |  | 15 cm | 37.27 | 3802.9068 | 54.4 | 29.2 | 15 | 6.9 | 3 | 2.3 | 1.6 |  | 33 | 52 | 2024-06-05 | 15:18 | -17.0248 | -46.0146 | 501.4 | 47.5 | 97
MG-181 | Pista Principal | Norte | Decrescente | 1 | 34.4636 |  | 15 cm | 37.34 | 3809.9754 | 56.8 | 34.8 | 20.1 | 10.9 | 5.9 | 4.4 | 2.8 |  | 33 | 44 | 2024-06-05 | 15:19 | -17.0232 | -46.0137 | 507.3 | 45.9 | 106
MG-181 | Pista Principal | Norte | Decrescente | 1 | 34.26 |  | 15 cm | 37.34 | 3809.9754 | 29.5 | 17.5 | 11.1 | 7.1 | 4.8 | 3.8 | 2.9 |  | 33 | 52 | 2024-06-05 | 15:20 | -17.0217 | -46.0126 | 514 | 22.4 | 206
MG-181 | Pista Principal | Norte | Decrescente | 1 | 34.0636 |  | 15 cm | 37.41 | 3817.044 | 24.9 | 14.2 | 8.2 | 4.8 | 2.9 | 2.3 | 1.7 |  | 32 | 52 | 2024-06-05 | 15:21 | -17.02 | -46.0119 | 518.6 | 20.1 | 228
MG-181 | Pista Principal | Norte | Decrescente | 1 | 33.77 |  | 15 cm | 37.2 | 3795.8382 | 53.5 | 29.4 | 14.6 | 7 | 2.9 | 2.3 | 1.7 |  | 32 | 50 | 2024-06-05 | 15:23 | -17.0176 | -46.011 | 524.1 | 46.5 | 99
MG-181 | Pista Principal | Norte | Decrescente | 1 | 33.66 |  | 15 cm | 37.48 | 3824.1126 | 30.5 | 18.3 | 9.8 | 5 | 2.9 | 2.2 | 1.6 |  | 32 | 52 | 2024-06-05 | 15:24 | -17.0166 | -46.0107 | 526.8 | 25.5 | 190
MG-181 | Pista Principal | Norte | Decrescente | 1 | 33.47 |  | 15 cm | 37.34 | 3809.9754 | 37.4 | 21.8 | 12 | 5.8 | 2.5 | 2.2 | 1.8 |  | 32 | 51 | 2024-06-05 | 15:25 | -17.0149 | -46.0101 | 529.4 | 31.6 | 152
MG-181 | Pista Principal | Norte | Decrescente | 1 | 33.26 |  | 15 cm | 37.48 | 3824.1126 | 28.5 | 16.6 | 10.3 | 6.1 | 3.5 | 3 | 2.4 |  | 32 | 49 | 2024-06-05 | 15:26 | -17.0132 | -46.0095 | 532 | 22.4 | 208
MG-181 | Pista Principal | Norte | Decrescente | 1 | 33.05 |  | 15 cm | 37.34 | 3809.9754 | 51.9 | 29 | 16.5 | 9.6 | 5.3 | 4.1 | 2.8 |  | 32 | 50 | 2024-06-05 | 15:27 | -17.0114 | -46.0088 | 534.3 | 42.3 | 107
MG-181 | Pista Principal | Norte | Decrescente | 1 | 32.9273 |  | 15 cm | 37.06 | 3781.701 | 49.8 | 27.6 | 14.4 | 7.6 | 4.2 | 3.3 | 2.3 |  | 32 | 52 | 2024-06-05 | 15:28 | -17.0102 | -46.0089 | 533.6 | 42.2 | 109
MG-181 | Pista Principal | Norte | Decrescente | 1 | 32.85 | km 124 = H. 32,837 | 15 cm | 37.2 | 3795.8382 | 68.3 | 36.9 | 19.1 | 10.1 | 5.8 | 4.3 | 2.8 |  | 31 | 50 | 2024-06-05 | 15:29 | -17.01 | -46.0096 | 535.1 | 58.2 | 78
MG-181 | Pista Principal | Norte | Decrescente | 1 | 32.6444 |  | 15 cm | 37.61 | 3838.2498 | 44.8 | 25.7 | 13.7 | 6.3 | 2.8 | 2.3 | 1.9 |  | 31 | 47 | 2024-06-05 | 15:30 | -17.0094 | -46.0114 | 536.6 | 38.5 | 125
MG-181 | Pista Principal | Norte | Decrescente | 1 | 32.4333 |  | 15 cm | 37.75 | 3852.387 | 33.7 | 21.5 | 13.5 | 8.6 | 5.4 | 4 | 3.2 |  | 31 | 49 | 2024-06-05 | 15:31 | -17.0088 | -46.0132 | 535.1 | 25.1 | 193
MG-181 | Pista Principal | Norte | Decrescente | 1 | 32.2333 |  | 15 cm | 37.96 | 3873.5928 | 38.8 | 21.3 | 11.4 | 6.6 | 4.3 | 2.9 | 2.8 |  | 31 | 49 | 2024-06-05 | 15:32 | -17.0082 | -46.0151 | 530.3 | 32.2 | 139
MG-181 | Pista Principal | Norte | Decrescente | 1 | 32.0333 |  | 15 cm | 38.03 | 3880.6614 | 23.5 | 14.8 | 9.1 | 6.1 | 4.2 | 3 | 2.2 |  | 31 | 50 | 2024-06-05 | 15:32 | -17.0076 | -46.0169 | 525.5 | 17.4 | 271
MG-181 | Pista Principal | Norte | Decrescente | 1 | 31.8556 | km 123 = H. 31,863 | 15 cm | 37.75 | 3852.387 | 52.5 | 30.9 | 17.3 | 9.9 | 6 | 4.1 | 3.3 |  | 32 | 50 | 2024-06-05 | 15:34 | -17.0071 | -46.0184 | 520 | 42.6 | 110
MG-181 | Pista Principal | Norte | Decrescente | 1 | 31.6556 |  | 15 cm | 39.97 | 4078.5822 | 47.5 | 31.9 | 19.7 | 11.5 | 6.7 | 3.7 | 3.4 |  | 18 | 24 | 2024-06-05 | 7:09 | -17.0065 | -46.0202 | 499.7 | 36 | 144
MG-181 | Pista Principal | Norte | Decrescente | 1 | 31.49 |  | 15 cm | 40.04 | 4085.6508 | 41.4 | 28.6 | 18.1 | 10.7 | 6.4 | 3.4 | 2.7 |  | 19 | 21 | 2024-06-05 | 7:15 | -17.0061 | -46.0217 | 512 | 30.7 | 173
MG-181 | Pista Principal | Norte | Decrescente | 1 | 31.33 |  | 15 cm | 38.79 | 3958.416 | 68.3 | 48.3 | 35 | 23.7 | 15.5 | 8.8 | 6.1 |  | 19 | 23 | 2024-06-05 | 7:16 | -17.0056 | -46.0231 | 509.6 | 44.6 | 117
MG-181 | Pista Principal | Norte | Decrescente | 1 | 31.1556 |  | 15 cm | 39 | 3979.6218 | 56.8 | 34.4 | 20.7 | 11 | 6 | 3.2 | 2.8 |  | 18 | 24 | 2024-06-05 | 7:17 | -17.005 | -46.0246 | 518.7 | 45.8 | 107
MG-181 | Pista Principal | Norte | Decrescente | 1 | 31.09 |  | 15 cm | 39.35 | 4014.9648 | 29.3 | 17.3 | 11.1 | 6.5 | 3.9 | 3.2 | 2.4 |  | 18 | 24 | 2024-06-05 | 7:25 | -17.0048 | -46.0251 | 495.2 | 22.8 | 207
MG-181 | Pista Principal | Norte | Decrescente | 1 | 30.89 |  | 15 cm | 38.65 | 3944.2788 | 63.1 | 42.7 | 30.5 | 20.5 | 13.3 | 5.9 | 3.4 |  | 18 | 23 | 2024-06-05 | 7:26 | -17.0042 | -46.027 | 500.3 | 42.6 | 118
MG-181 | Pista Principal | Norte | Decrescente | 1 | 30.7636 |  | 15 cm | 39.07 | 3986.6904 | 40.3 | 25.3 | 16.6 | 10.1 | 6.1 | 2.7 | 1.9 |  | 19 | 23 | 2024-06-05 | 7:32 | -17.0038 | -46.0281 | 502.9 | 30.2 | 161
MG-181 | Pista Principal | Norte | Decrescente | 1 | 30.6222 |  | 15 cm | 38.93 | 3972.5532 | 34 | 17.6 | 10.9 | 7 | 4.7 | 2.9 | 2.4 |  | 19 | 26 | 2024-06-05 | 7:34 | -17.0034 | -46.0294 | 504.2 | 27 | 158
MG-181 | Pista Principal | Norte | Decrescente | 1 | 30.41 |  | 15 cm | 38.58 | 3937.2102 | 64.9 | 43.8 | 31.1 | 22 | 15.1 | 5.5 | 4.6 |  | 19 | 25 | 2024-06-05 | 7:35 | -17.0028 | -46.0313 | 511.9 | 42.9 | 114
MG-181 | Pista Principal | Norte | Decrescente | 1 | 30.2 |  | 15 cm | 39.21 | 4000.8276 | 38.7 | 29 | 23 | 16.3 | 11.4 | 8.1 | 4.9 |  | 19 | 23 | 2024-06-05 | 7:36 | -17.0021 | -46.0332 | 506.4 | 22.4 | 246
MG-181 | Pista Principal | Norte | Decrescente | 1 | 29.97 | km 121 = H. 30,050 | 15 cm | 39.14 | 3993.759 | 31.3 | 18.6 | 13.1 | 8.9 | 6 | 3.6 | 2.7 |  | 19 | 22 | 2024-06-05 | 7:37 | -17.0014 | -46.0352 | 510.6 | 22.4 | 202
MG-181 | Pista Principal | Norte | Decrescente | 1 | 29.76 |  | 15 cm | 38.86 | 3965.4846 | 45.6 | 35.1 | 25.8 | 17.8 | 11 | 5.3 | 3.2 |  | 19 | 22 | 2024-06-05 | 7:43 | -17.0008 | -46.037 | 513.6 | 27.8 | 206
MG-181 | Pista Principal | Norte | Decrescente | 1 | 29.56 |  | 15 cm | 39.76 | 4057.3764 | 42.9 | 26.2 | 14.7 | 8.5 | 5.4 | 2.6 | 1.4 |  | 19 | 23 | 2024-06-05 | 7:44 | -17.0002 | -46.0388 | 519.8 | 34.4 | 139
MG-181 | Pista Principal | Norte | Decrescente | 1 | 29.36 |  | 15 cm | 39.14 | 3993.759 | 55.6 | 42.2 | 30.8 | 23.4 | 18 | 11.1 | 8.2 |  | 19 | 23 | 2024-06-05 | 7:45 | -16.9997 | -46.0406 | 509.8 | 32.2 | 164
MG-181 | Pista Principal | Norte | Decrescente | 1 | 29.14 |  | 15 cm | 39.62 | 4043.2392 | 31.9 | 21.4 | 14.4 | 9.1 | 5.9 | 3.2 | 2.6 |  | 19 | 27 | 2024-06-05 | 7:46 | -16.9991 | -46.0425 | 500.9 | 22.8 | 223
MG-181 | Pista Principal | Norte | Decrescente | 1 | 28.99 | km 120 = H. 120.045 | 15 cm | 37.96 | 3873.5928 | 80.1 | 71.9 | 50.6 | 34.9 | 23.8 | 14 | 11.3 |  | 19 | 23 | 2024-06-05 | 7:47 | -16.9986 | -46.0439 | 499.9 | 45.2 | 166
MG-181 | Pista Principal | Norte | Decrescente | 1 | 28.78 |  | 15 cm | 37.89 | 3866.5242 | 71.8 | 61.3 | 36.7 | 31.1 | 24.6 | 16.7 | 13.3 |  | 19 | 24 | 2024-06-05 | 7:48 | -16.998 | -46.0457 | 493.5 | 40.7 | 137
MG-181 | Pista Principal | Norte | Decrescente | 1 | 28.5818 |  | 15 cm | 39.62 | 4043.2392 | 29.4 | 18.6 | 12.1 | 6.9 | 3.7 | 2 | 1.6 |  | 20 | 21 | 2024-06-05 | 7:49 | -16.9974 | -46.0475 | 493.5 | 22.5 | 222
MG-181 | Pista Principal | Norte | Decrescente | 1 | 28.3778 | OAE = H. 28,432 a 28,392 | 15 cm | 38.45 | 3923.073 | 64.7 | 37.8 | 22.3 | 13.9 | 8.7 | 4.9 | 3.5 |  | 20 | 24 | 2024-06-05 | 7:51 | -16.9968 | -46.0494 | 489.4 | 50.8 | 90
MG-181 | Pista Principal | Norte | Decrescente | 1 | 28.16 |  | 15 cm | 38.72 | 3951.3474 | 50.1 | 24.7 | 12.1 | 6.2 | 3.7 | 2.5 | 2.3 |  | 20 | 25 | 2024-06-05 | 7:52 | -16.9962 | -46.0512 | 492.1 | 43.9 | 99
MG-181 | Pista Principal | Norte | Decrescente | 1 | 28 |  | 15 cm | 38.45 | 3923.073 | 60.4 | 35.5 | 21.4 | 12.9 | 8.7 | 5.4 | 4.1 |  | 20 | 22 | 2024-06-05 | 7:53 | -16.9957 | -46.0526 | 497.2 | 47.5 | 98
MG-181 | Pista Principal | Norte | Decrescente | 1 | 27.8 |  | 15 cm | 38.52 | 3930.1416 | 42.4 | 27.8 | 19.8 | 13.3 | 8.6 | 5 | 3.7 |  | 20 | 23 | 2024-06-05 | 7:53 | -16.9951 | -46.0544 | 505 | 29.1 | 168
MG-181 | Pista Principal | Norte | Decrescente | 1 | 27.5818 |  | 15 cm | 38.65 | 3944.2788 | 36.3 | 17.6 | 9.4 | 6.5 | 4.1 | 3.6 | 3 |  | 20 | 24 | 2024-06-05 | 7:54 | -16.9944 | -46.0563 | 506.8 | 29.8 | 137
MG-181 | Pista Principal | Norte | Decrescente | 1 | 27.38 |  | 15 cm | 39.55 | 4036.1706 | 28.6 | 20.4 | 14.5 | 9.6 | 6.3 | 2 | 1.2 |  | 20 | 23 | 2024-06-05 | 7:55 | -16.9938 | -46.0581 | 504.7 | 19 | 280
MG-181 | Pista Principal | Norte | Decrescente | 1 | 27.1818 |  | 15 cm | 39.35 | 4014.9648 | 53.6 | 39.7 | 10.5 | 7.6 | 5.7 | 3.3 | 2.7 |  | 21 | 23 | 2024-06-05 | 7:56 | -16.9932 | -46.0598 | 503 | 46 | 110
MG-181 | Pista Principal | Norte | Decrescente | 1 | 27.0111 | km 118 = H. 27,012 | 15 cm | 37.96 | 3873.5928 | 65.1 | 36.7 | 21.2 | 13.3 | 9.4 | 6.1 | 4.9 |  | 21 | 25 | 2024-06-05 | 7:57 | -16.9924 | -46.0612 | 516.3 | 51.8 | 86
MG-181 | Pista Principal | Norte | Decrescente | 1 | 26.8 |  | 15 cm | 38.17 | 3894.7986 | 34.8 | 18 | 10.6 | 5.5 | 5.3 | 3.6 | 2.2 |  | 21 | 25 | 2024-06-05 | 7:58 | -16.9912 | -46.0627 | 523.7 | 29.3 | 152
MG-181 | Pista Principal | Norte | Decrescente | 1 | 26.61 |  | 15 cm | 38.58 | 3937.2102 | 45.6 | 21.8 | 12.2 | 8.2 | 5.8 | 3.7 | 2.9 |  | 21 | 26 | 2024-06-05 | 7:59 | -16.9897 | -46.0639 | 520.2 | 37.4 | 109
MG-181 | Pista Principal | Norte | Decrescente | 1 | 26.37 |  | 15 cm | 38.31 | 3908.9358 | 81.2 | 43.5 | 22.3 | 12 | 7.6 | 4.1 | 3.5 |  | 21 | 26 | 2024-06-05 | 8:00 | -16.9878 | -46.0649 | 523 | 69.2 | 65
MG-181 | Pista Principal | Norte | Decrescente | 1 | 26.1455 |  | 15 cm | 38.93 | 3972.5532 | 47.4 | 23 | 12.7 | 8.7 | 6.6 | 3.8 | 3.2 |  | 21 | 24 | 2024-06-05 | 8:01 | -16.986 | -46.0659 | 520.7 | 38.7 | 106
MG-181 | Pista Principal | Norte | Decrescente | 1 | 25.9364 |  | 15 cm | 38.52 | 3930.1416 | 62 | 25.8 | 9.9 | 7.4 | 5 | 3.4 | 3.1 |  | 21 | 25 | 2024-06-05 | 8:02 | -16.9844 | -46.0667 | 522 | 54.6 | 71
MG-181 | Pista Principal | Norte | Decrescente | 1 | 25.73 |  | 15 cm | 38.93 | 3972.5532 | 57.4 | 32.8 | 13.9 | 8.4 | 5.6 | 3.8 | 3.2 |  | 21 | 25 | 2024-06-05 | 8:03 | -16.9827 | -46.0676 | 524.5 | 49 | 92
MG-181 | Pista Principal | Norte | Decrescente | 1 | 25.53 |  | 15 cm | 39 | 3979.6218 | 55.5 | 35.2 | 21.1 | 12.9 | 8 | 5.3 | 4.4 |  | 22 | 25 | 2024-06-05 | 8:04 | -16.9811 | -46.0684 | 523.7 | 42.6 | 114
MG-181 | Pista Principal | Norte | Decrescente | 1 | 25.31 |  | 15 cm | 39.35 | 4014.9648 | 43.2 | 28.2 | 17.9 | 10.7 | 6.8 | 3.2 | 2.8 |  | 22 | 25 | 2024-06-05 | 8:05 | -16.9794 | -46.0693 | 521.9 | 32.5 | 155
MG-181 | Pista Principal | Norte | Decrescente | 1 | 25.1182 |  | 15 cm | 38.93 | 3972.5532 | 51.6 | 29.8 | 14.9 | 7.1 | 4.2 | 2.7 | 2.3 |  | 22 | 24 | 2024-06-05 | 8:06 | -16.9778 | -46.0702 | 514.7 | 44.5 | 107
MG-181 | Pista Principal | Norte | Decrescente | 1 | 24.97 | km 116 = H. 24,968 | 15 cm | 38.38 | 3916.0044 | 72.8 | 37.8 | 20.2 | 11.5 | 7.3 | 3.7 | 2.6 |  | 22 | 25 | 2024-06-05 | 8:07 | -16.9765 | -46.0707 | 521.3 | 61.3 | 71
MG-181 | Pista Principal | Norte | Decrescente | 1 | 24.76 |  | 15 cm | 38.65 | 3944.2788 | 64.5 | 33.2 | 16.5 | 9 | 5.8 | 3.5 | 2.8 |  | 22 | 25 | 2024-06-05 | 8:08 | -16.9749 | -46.0716 | 520 | 55.5 | 79
MG-181 | Pista Principal | Norte | Decrescente | 1 | 24.56 |  | 15 cm | 39.42 | 4022.0334 | 43.7 | 28.6 | 18.7 | 11.8 | 7 | 3.1 | 2.5 |  | 22 | 25 | 2024-06-05 | 8:09 | -16.9732 | -46.0724 | 518.5 | 31.9 | 156
MG-181 | Pista Principal | Norte | Decrescente | 1 | 24.36 |  | 15 cm | 39 | 3979.6218 | 56.8 | 31.6 | 16.8 | 8.6 | 4.9 | 3.2 | 2.7 |  | 22 | 25 | 2024-06-05 | 8:09 | -16.9716 | -46.0733 | 515.7 | 48.2 | 96
MG-181 | Pista Principal | Norte | Decrescente | 1 | 24.15 |  | 15 cm | 39.35 | 4014.9648 | 39.8 | 26.5 | 16.9 | 10 | 5.5 | 2.2 | 1.8 |  | 22 | 25 | 2024-06-05 | 8:11 | -16.9699 | -46.0741 | 521.4 | 29.8 | 173
MG-181 | Pista Principal | Norte | Decrescente | 1 | 23.99 | OAE = H. 24,120 a 24,070 | 15 cm | 38.93 | 3972.5532 | 25 | 13.1 | 5.2 | 2.6 | 2 | 1.7 | 1.5 |  | 22 | 25 | 2024-06-05 | 8:12 | -16.9686 | -46.0748 | 515.7 | 22.4 | 197
MG-181 | Pista Principal | Norte | Decrescente | 1 | 23.79 |  | 15 cm | 38.31 | 3908.9358 | 61 | 26.2 | 11.5 | 8.1 | 6.4 | 4.1 | 2.8 |  | 22 | 25 | 2024-06-05 | 8:13 | -16.9669 | -46.0757 | 522.3 | 52.9 | 74
MG-181 | Pista Principal | Norte | Decrescente | 1 | 23.57 |  | 15 cm | 38.93 | 3972.5532 | 37.1 | 12 | 7.4 | 5.4 | 4.5 | 3.1 | 2.6 |  | 22 | 28 | 2024-06-05 | 8:14 | -16.9652 | -46.0765 | 526.2 | 31.7 | 114
MG-181 | Pista Principal | Norte | Decrescente | 1 | 23.37 |  | 15 cm | 37.96 | 3873.5928 | 58.4 | 28.7 | 14.1 | 8.3 | 5.4 | 3.9 | 3.1 |  | 22 | 25 | 2024-06-05 | 8:15 | -16.9636 | -46.0774 | 530.1 | 50.1 | 84
MG-181 | Pista Principal | Norte | Decrescente | 1 | 23.17 |  | 15 cm | 38.72 | 3951.3474 | 61 | 33.7 | 17.8 | 9.6 | 6.1 | 3.5 | 3.4 |  | 23 | 26 | 2024-06-05 | 8:16 | -16.962 | -46.0783 | 533.5 | 51.4 | 89
MG-181 | Pista Principal | Norte | Decrescente | 1 | 23.01 |  | 15 cm | 38.72 | 3951.3474 | 32.3 | 18.3 | 10.9 | 6.6 | 4.8 | 3 | 2.7 |  | 23 | 26 | 2024-06-05 | 8:17 | -16.9607 | -46.0789 | 536.3 | 25.7 | 177
MG-181 | Pista Principal | Norte | Decrescente | 1 | 22.81 |  | 15 cm | 38.79 | 3958.416 | 45.4 | 28.5 | 17.6 | 10.4 | 6.5 | 4 | 3.3 |  | 23 | 26 | 2024-06-05 | 8:18 | -16.9591 | -46.0798 | 537.6 | 35 | 140
MG-181 | Pista Principal | Norte | Decrescente | 1 | 22.6 |  | 15 cm | 38.93 | 3972.5532 | 35.8 | 21.8 | 13.9 | 8.7 | 5.9 | 3.8 | 3.2 |  | 23 | 28 | 2024-06-05 | 8:19 | -16.9574 | -46.0807 | 536.5 | 27.1 | 174
MG-181 | Pista Principal | Norte | Decrescente | 1 | 22.39 |  | 15 cm | 38.79 | 3958.416 | 36.1 | 22.7 | 13.4 | 7.6 | 4.7 | 2.9 | 2.8 |  | 23 | 26 | 2024-06-05 | 8:19 | -16.9557 | -46.0816 | 539.9 | 28.5 | 173
MG-181 | Pista Principal | Norte | Decrescente | 1 | 22.19 |  | 15 cm | 37.75 | 3852.387 | 54.9 | 24.3 | 9.6 | 5.5 | 4.4 | 3.3 | 2.9 |  | 23 | 27 | 2024-06-05 | 8:20 | -16.9541 | -46.0824 | 542.4 | 49.4 | 82
MG-181 | Pista Principal | Norte | Decrescente | 1 | 22.09 | km 113 = H. 22,100 | 15 cm | 38.72 | 3951.3474 | 34.9 | 20.8 | 12.2 | 7.7 | 5.8 | 4 | 3.1 |  | 23 | 26 | 2024-06-05 | 8:21 | -16.9533 | -46.0828 | 542.3 | 27.2 | 170
MG-181 | Pista Principal | Norte | Decrescente | 1 | 21.88 |  | 15 cm | 38.38 | 3916.0044 | 59.2 | 27.3 | 14.8 | 8.5 | 5.8 | 3.6 | 3 |  | 24 | 27 | 2024-06-05 | 8:22 | -16.9516 | -46.0837 | 544.5 | 50.7 | 82
MG-181 | Pista Principal | Norte | Decrescente | 1 | 21.67 |  | 15 cm | 38.38 | 3916.0044 | 62.7 | 29.3 | 13.6 | 8.3 | 6.4 | 5.1 | 4.4 |  | 24 | 26 | 2024-06-05 | 8:23 | -16.9499 | -46.0846 | 547.5 | 54.4 | 76
MG-181 | Pista Principal | Norte | Decrescente | 1 | 21.47 |  | 15 cm | 38.17 | 3894.7986 | 73.6 | 32.6 | 16 | 8.8 | 6.1 | 3.9 | 3.5 |  | 24 | 30 | 2024-06-05 | 8:24 | -16.9483 | -46.0854 | 549.7 | 64.8 | 63
MG-181 | Pista Principal | Norte | Decrescente | 1 | 21.27 |  | 15 cm | 38.24 | 3901.8672 | 74.6 | 35.7 | 17.1 | 8.3 | 4.9 | 3.1 | 2.8 |  | 24 | 29 | 2024-06-05 | 8:25 | -16.9467 | -46.0863 | 550.4 | 66.3 | 65
MG-181 | Pista Principal | Norte | Decrescente | 1 | 21.02 |  | 15 cm | 38.45 | 3923.073 | 56 | 24.6 | 10.6 | 5.9 | 4.4 | 3.3 | 2.7 |  | 24 | 32 | 2024-06-05 | 8:26 | -16.9446 | -46.0874 | 548.8 | 50.1 | 81
MG-181 | Pista Principal | Norte | Decrescente | 1 | 20.81 |  | 15 cm | 38.45 | 3923.073 | 56.1 | 31.3 | 16.9 | 9.7 | 6.3 | 3.7 | 3.5 |  | 24 | 27 | 2024-06-05 | 8:27 | -16.943 | -46.0882 | 551.8 | 46.4 | 98
MG-181 | Pista Principal | Norte | Decrescente | 1 | 20.61 |  | 15 cm | 38.1 | 3887.73 | 75.2 | 34.6 | 16.9 | 9.3 | 6.4 | 4.4 | 3.6 |  | 24 | 28 | 2024-06-05 | 8:28 | -16.9413 | -46.0891 | 551 | 65.9 | 63
MG-181 | Pista Principal | Norte | Decrescente | 1 | 20.39 |  | 15 cm | 38.31 | 3908.9358 | 61 | 33.1 | 18.4 | 11 | 7.5 | 4.6 | 3.9 |  | 24 | 27 | 2024-06-05 | 8:29 | -16.9396 | -46.09 | 549.6 | 50 | 89
MG-181 | Pista Principal | Norte | Decrescente | 1 | 20.19 |  | 15 cm | 38.65 | 3944.2788 | 64.5 | 37.2 | 17.2 | 10.3 | 6.8 | 4.5 | 3.9 |  | 24 | 30 | 2024-06-05 | 8:30 | -16.938 | -46.0908 | 550.5 | 54.2 | 84
MG-181 | Pista Principal | Norte | Decrescente | 1 | 19.9889 |  | 15 cm | 38.17 | 3894.7986 | 64.4 | 32.5 | 16.8 | 10.1 | 6.6 | 3.7 | 3.2 |  | 25 | 31 | 2024-06-05 | 8:31 | -16.9362 | -46.0917 | 549.5 | 54.3 | 79
MG-181 | Pista Principal | Norte | Decrescente | 1 | 19.78 |  | 15 cm | 38.38 | 3916.0044 | 64 | 33.3 | 18.5 | 10.7 | 7.3 | 4.3 | 3.4 |  | 25 | 30 | 2024-06-05 | 8:32 | -16.9347 | -46.0925 | 545.3 | 53.3 | 82
MG-181 | Pista Principal | Norte | Decrescente | 1 | 19.58 |  | 15 cm | 38.79 | 3958.416 | 35 | 22.6 | 15 | 10 | 6.8 | 3.7 | 3.1 |  | 25 | 31 | 2024-06-05 | 8:33 | -16.933 | -46.0934 | 552.9 | 25 | 193
MG-181 | Pista Principal | Norte | Decrescente | 1 | 19.38 |  | 15 cm | 38.72 | 3951.3474 | 53.9 | 31.2 | 17.1 | 10.4 | 7.2 | 4 | 3.7 |  | 25 | 28 | 2024-06-05 | 8:34 | -16.9314 | -46.0943 | 550.5 | 43.5 | 105
MG-181 | Pista Principal | Norte | Decrescente | 1 | 19.19 |  | 15 cm | 38.45 | 3923.073 | 56.7 | 32.4 | 19.8 | 12.9 | 8.8 | 4.5 | 3.5 |  | 25 | 29 | 2024-06-05 | 8:35 | -16.9298 | -46.095 | 545.5 | 43.8 | 102
MG-181 | Pista Principal | Norte | Decrescente | 1 | 19.04 | km 110 = H. 19,030 | 15 cm | 38.65 | 3944.2788 | 66.1 | 42.9 | 26 | 16.4 | 9.8 | 5.2 | 3.8 |  | 25 | 29 | 2024-06-05 | 8:36 | -16.9286 | -46.0956 | 537.6 | 49.7 | 99
MG-181 | Pista Principal | Norte | Decrescente | 1 | 18.83 |  | 15 cm | 39 | 3979.6218 | 34.3 | 23.9 | 16.1 | 10.9 | 7.3 | 4.1 | 3.3 |  | 25 | 33 | 2024-06-05 | 8:37 | -16.9269 | -46.0965 | 536 | 23.4 | 219
MG-181 | Pista Principal | Norte | Decrescente | 1 | 18.63 |  | 15 cm | 38.86 | 3965.4846 | 38.7 | 25.4 | 16.4 | 10.6 | 7.2 | 4.1 | 3.8 |  | 26 | 28 | 2024-06-05 | 8:38 | -16.9253 | -46.0973 | 531.5 | 28.1 | 176
MG-181 | Pista Principal | Norte | Decrescente | 1 | 18.42 |  | 15 cm | 38.93 | 3972.5532 | 41.5 | 25 | 14.7 | 8.9 | 5.5 | 2 | 1.4 |  | 26 | 29 | 2024-06-05 | 8:39 | -16.9236 | -46.0982 | 534.8 | 32.6 | 144
MG-181 | Pista Principal | Norte | Decrescente | 1 | 18.22 | OAE = H. 18,380 a 18,330 | 15 cm | 38.38 | 3916.0044 | 39.6 | 21.5 | 11.7 | 6.3 | 3.8 | 1.9 | 1.7 |  | 26 | 32 | 2024-06-05 | 8:40 | -16.9219 | -46.0991 | 535.2 | 33.3 | 136
MG-181 | Pista Principal | Norte | Decrescente | 1 | 18.05 |  | 15 cm | 38.45 | 3923.073 | 46.6 | 25.7 | 13.7 | 7.5 | 4.6 | 2.6 | 2.5 |  | 26 | 27 | 2024-06-05 | 8:41 | -16.9206 | -46.0998 | 542.4 | 39.1 | 116
MG-181 | Pista Principal | Norte | Decrescente | 1 | 17.85 |  | 15 cm | 38.45 | 3923.073 | 26.9 | 15.9 | 8.6 | 4.8 | 2.8 | 2.3 | 1.9 |  | 26 | 27 | 2024-06-05 | 8:42 | -16.919 | -46.1006 | 554.1 | 22.1 | 213
MG-181 | Pista Principal | Norte | Decrescente | 1 | 17.66 |  | 15 cm | 38.38 | 3916.0044 | 36.6 | 23.1 | 15 | 10.4 | 7.5 | 4.8 | 3.6 |  | 26 | 28 | 2024-06-05 | 8:43 | -16.9175 | -46.1015 | 560.7 | 26.2 | 178
MG-181 | Pista Principal | Norte | Decrescente | 1 | 17.47 |  | 15 cm | 38.58 | 3937.2102 | 27.9 | 16.4 | 9.5 | 5.1 | 3.5 | 2.9 | 2.5 |  | 26 | 28 | 2024-06-05 | 8:44 | -16.9159 | -46.1023 | 559.6 | 22.8 | 209
MG-181 | Pista Principal | Norte | Decrescente | 1 | 17.26 |  | 15 cm | 38.58 | 3937.2102 | 30.5 | 20.7 | 14.4 | 10.5 | 7.6 | 4.3 | 3.4 |  | 26 | 28 | 2024-06-05 | 8:45 | -16.9142 | -46.1032 | 561.8 | 20 | 241
MG-181 | Pista Principal | Norte | Decrescente | 1 | 17.06 |  | 15 cm | 38.79 | 3958.416 | 35.8 | 22.5 | 13.3 | 7.9 | 5.2 | 3.2 | 2.9 |  | 26 | 30 | 2024-06-05 | 8:46 | -16.9126 | -46.104 | 565.9 | 27.9 | 175
MG-181 | Pista Principal | Norte | Decrescente | 1 | 16.85 |  | 15 cm | 38.38 | 3916.0044 | 44.2 | 27.2 | 15.4 | 8.4 | 5.1 | 4.1 | 3.2 |  | 26 | 29 | 2024-06-05 | 8:47 | -16.911 | -46.1049 | 568.9 | 35.8 | 136
MG-181 | Pista Principal | Norte | Decrescente | 1 | 16.66 |  | 15 cm | 38.31 | 3908.9358 | 41.4 | 21.7 | 12.4 | 7.9 | 5.6 | 3.2 | 3.1 |  | 26 | 30 | 2024-06-05 | 8:48 | -16.9094 | -46.1058 | 566.4 | 33.5 | 128
MG-181 | Pista Principal | Norte | Decrescente | 1 | 16.45 |  | 15 cm | 38.03 | 3880.6614 | 60.7 | 26.6 | 14.9 | 8.2 | 5.3 | 3.2 | 3.1 |  | 26 | 30 | 2024-06-05 | 8:49 | -16.9077 | -46.1066 | 562 | 52.5 | 78
MG-181 | Pista Principal | Norte | Decrescente | 1 | 16.25 |  | 15 cm | 38.72 | 3951.3474 | 22.9 | 13.2 | 7.8 | 4.7 | 3.2 | 2.7 | 2.2 |  | 26 | 30 | 2024-06-05 | 8:50 | -16.9061 | -46.1075 | 560.9 | 18.2 | 252
MG-181 | Pista Principal | Norte | Decrescente | 1 | 16.05 |  | 15 cm | 37.89 | 3866.5242 | 55.2 | 25.8 | 13.1 | 7.5 | 4.6 | 3.8 | 3 |  | 26 | 30 | 2024-06-05 | 8:51 | -16.9045 | -46.1083 | 558 | 47.7 | 87
MG-181 | Pista Principal | Norte | Decrescente | 1 | 15.85 |  | 15 cm | 38.03 | 3880.6614 | 62.7 | 31.8 | 16.6 | 9.5 | 6.4 | 3.6 | 3.4 |  | 26 | 29 | 2024-06-05 | 8:52 | -16.9029 | -46.1092 | 563.6 | 53.2 | 81
MG-181 | Pista Principal | Norte | Decrescente | 1 | 15.64 |  | 15 cm | 38.52 | 3930.1416 | 39.4 | 24 | 14.7 | 9 | 5.9 | 4 | 3.5 |  | 26 | 29 | 2024-06-05 | 8:53 | -16.9012 | -46.1101 | 560.6 | 30.4 | 156
MG-181 | Pista Principal | Norte | Decrescente | 1 | 15.44 |  | 15 cm | 38.45 | 3923.073 | 52.8 | 29.9 | 16 | 8.6 | 5.1 | 4 | 3 |  | 26 | 36 | 2024-06-05 | 8:54 | -16.8996 | -46.1109 | 557.4 | 44.2 | 105
MG-181 | Pista Principal | Norte | Decrescente | 1 | 15.23 |  | 15 cm | 38.52 | 3930.1416 | 50.6 | 32.9 | 21 | 13.3 | 8 | 4 | 3.6 |  | 26 | 28 | 2024-06-05 | 8:55 | -16.8979 | -46.1118 | 557.7 | 37.3 | 132
MG-181 | Pista Principal | Norte | Decrescente | 1 | 15.02 |  | 15 cm | 38.24 | 3901.8672 | 72.3 | 46.4 | 27 | 15.8 | 8.8 | 4.8 | 3.7 |  | 26 | 34 | 2024-06-05 | 8:56 | -16.8962 | -46.1127 | 555.6 | 56.5 | 88
MG-181 | Pista Principal | Norte | Decrescente | 1 | 14.82 |  | 15 cm | 38.65 | 3944.2788 | 42.7 | 26.3 | 16 | 9.9 | 6.3 | 3.6 | 3 |  | 26 | 30 | 2024-06-05 | 8:57 | -16.8946 | -46.1135 | 553.5 | 32.8 | 145
MG-181 | Pista Principal | Norte | Decrescente | 1 | 14.62 |  | 15 cm | 38.58 | 3937.2102 | 48 | 27.1 | 14.3 | 7.3 | 4.4 | 2.4 | 2 |  | 26 | 28 | 2024-06-05 | 8:58 | -16.893 | -46.1144 | 551.2 | 40.7 | 114
MG-181 | Pista Principal | Norte | Decrescente | 1 | 14.42 |  | 15 cm | 38.31 | 3908.9358 | 63.3 | 39.9 | 23.5 | 12.6 | 7.1 | 3.5 | 2.5 |  | 26 | 32 | 2024-06-05 | 8:59 | -16.8914 | -46.1152 | 552.9 | 50.7 | 99
MG-181 | Pista Principal | Norte | Decrescente | 1 | 14.21 |  | 15 cm | 38.17 | 3894.7986 | 42.7 | 22 | 14 | 10.3 | 6.8 | 4.6 | 3.6 |  | 26 | 29 | 2024-06-05 | 9:00 | -16.8897 | -46.1161 | 554.3 | 32.4 | 127
MG-181 | Pista Principal | Norte | Decrescente | 1 | 13.9 | km 105 = H. 13,900 | 15 cm | 37.89 | 3866.5242 | 56.9 | 43 | 20.3 | 11.5 | 6.2 | 6.1 | 3 |  | 26 | 30 | 2024-06-05 | 9:01 | -16.8872 | -46.1174 | 555.2 | 45.4 | 124
MG-181 | Pista Principal | Norte | Decrescente | 1 | 13.7 |  | 15 cm | 38.52 | 3930.1416 | 43.8 | 26.1 | 15.2 | 9.1 | 5.7 | 3.7 | 3.1 |  | 26 | 32 | 2024-06-05 | 9:02 | -16.8856 | -46.1182 | 555.9 | 34.7 | 135
MG-181 | Pista Principal | Norte | Decrescente | 1 | 13.5 |  | 15 cm | 38.38 | 3916.0044 | 39.3 | 23.7 | 14.2 | 8.3 | 4.9 | 3 | 2.6 |  | 26 | 30 | 2024-06-05 | 9:03 | -16.884 | -46.1191 | 553.4 | 31 | 154
MG-181 | Pista Principal | Norte | Decrescente | 1 | 13.29 |  | 15 cm | 38.65 | 3944.2788 | 27.6 | 21.2 | 16.1 | 11.7 | 8.2 | 3.7 | 3.6 |  | 26 | 33 | 2024-06-05 | 9:04 | -16.8823 | -46.1199 | 552.4 | 15.9 | 349
MG-181 | Pista Principal | Norte | Decrescente | 1 | 13.1 |  | 15 cm | 38.38 | 3916.0044 | 41.2 | 27 | 15.6 | 8.8 | 5.7 | 3.4 | 2.7 |  | 26 | 30 | 2024-06-05 | 9:05 | -16.8807 | -46.1208 | 551.3 | 32.4 | 157
MG-181 | Pista Principal | Norte | Decrescente | 1 | 12.91 | km 104 = H. 12,910 | 15 cm | 38.31 | 3908.9358 | 52.5 | 32.2 | 19.4 | 12 | 7.6 | 4.5 | 3.7 |  | 26 | 32 | 2024-06-05 | 9:06 | -16.8792 | -46.1216 | 554.2 | 40.5 | 117
MG-181 | Pista Principal | Norte | Decrescente | 1 | 12.71 |  | 15 cm | 38.52 | 3930.1416 | 33.5 | 21.2 | 13.5 | 7.7 | 4.5 | 2.6 | 2.3 |  | 25 | 33 | 2024-06-05 | 9:07 | -16.8776 | -46.1224 | 553.2 | 25.8 | 193
MG-181 | Pista Principal | Norte | Decrescente | 1 | 12.5 |  | 15 cm | 38.03 | 3880.6614 | 58.8 | 34.2 | 19 | 9.9 | 4.9 | 3.7 | 2.5 |  | 26 | 38 | 2024-06-05 | 9:08 | -16.8759 | -46.1233 | 552.7 | 48.9 | 97
MG-181 | Pista Principal | Norte | Decrescente | 1 | 12.3 |  | 15 cm | 38.17 | 3894.7986 | 69.4 | 31.8 | 16.9 | 9.5 | 5.7 | 3.6 | 3 |  | 26 | 34 | 2024-06-05 | 9:09 | -16.8742 | -46.1241 | 552.4 | 59.9 | 69
MG-181 | Pista Principal | Norte | Decrescente | 1 | 12.08 |  | 15 cm | 38.65 | 3944.2788 | 41.9 | 23.6 | 12.8 | 8 | 4.9 | 2.9 | 2.7 |  | 26 | 31 | 2024-06-05 | 9:10 | -16.8725 | -46.1251 | 553.4 | 33.9 | 132
MG-181 | Pista Principal | Norte | Decrescente | 1 | 11.92 |  | 15 cm | 37.82 | 3859.4556 | 81.2 | 38.9 | 14.7 | 9.3 | 5.1 | 3.5 | 3.1 |  | 26 | 30 | 2024-06-05 | 9:11 | -16.8712 | -46.1257 | 551.9 | 71.9 | 57
MG-181 | Pista Principal | Norte | Decrescente | 1 | 11.7273 |  | 15 cm | 38.58 | 3937.2102 | 51.5 | 29.5 | 16.4 | 9.2 | 5.8 | 4 | 3.2 |  | 26 | 37 | 2024-06-05 | 9:11 | -16.8696 | -46.1265 | 551.5 | 42.3 | 109
MG-181 | Pista Principal | Norte | Decrescente | 1 | 11.5182 |  | 15 cm | 38.1 | 3887.73 | 75.7 | 36.7 | 17.5 | 9.4 | 5.3 | 3 | 2.2 |  | 26 | 35 | 2024-06-05 | 9:13 | -16.8679 | -46.1274 | 551.4 | 66.3 | 64
MG-181 | Pista Principal | Norte | Decrescente | 1 | 11.32 |  | 15 cm | 38.31 | 3908.9358 | 62.9 | 35.6 | 18.3 | 9.4 | 5.2 | 4 | 2.7 |  | 26 | 32 | 2024-06-05 | 9:13 | -16.8663 | -46.1283 | 551.9 | 53.5 | 87
MG-181 | Pista Principal | Norte | Decrescente | 1 | 11.11 |  | 15 cm | 38.17 | 3894.7986 | 68.9 | 34.7 | 15.7 | 8.7 | 5.6 | 3.2 | 3 |  | 27 | 36 | 2024-06-05 | 9:14 | -16.8646 | -46.1292 | 553.3 | 60.2 | 72
MG-181 | Pista Principal | Norte | Decrescente | 1 | 10.9333 |  | 15 cm | 37.68 | 3845.3184 | 80 | 40.2 | 17.8 | 8.4 | 5 | 3.4 | 3.1 |  | 27 | 37 | 2024-06-05 | 9:15 | -16.8632 | -46.1299 | 552.7 | 71.6 | 61
MG-181 | Pista Principal | Norte | Decrescente | 1 | 10.73 |  | 15 cm | 38.1 | 3887.73 | 68.3 | 34.8 | 18 | 10.4 | 6.1 | 3.5 | 2.6 |  | 27 | 31 | 2024-06-05 | 9:16 | -16.8615 | -46.1307 | 552.1 | 57.9 | 75
MG-181 | Pista Principal | Norte | Decrescente | 1 | 10.52 |  | 15 cm | 38.17 | 3894.7986 | 59.9 | 30.8 | 14.2 | 7.9 | 5.1 | 3.8 | 2.4 |  | 27 | 30 | 2024-06-05 | 9:17 | -16.8597 | -46.1313 | 555.5 | 52 | 84
MG-181 | Pista Principal | Norte | Decrescente | 1 | 10.31 |  | 15 cm | 37.75 | 3852.387 | 63.3 | 34.1 | 17.1 | 9.4 | 5.8 | 3.1 | 2.7 |  | 27 | 35 | 2024-06-05 | 9:18 | -16.8579 | -46.1317 | 556.9 | 53.9 | 83
MG-181 | Pista Principal | Norte | Decrescente | 1 | 10.12 |  | 15 cm | 37.96 | 3873.5928 | 59 | 27.8 | 12.8 | 8.3 | 5.1 | 4 | 3 |  | 27 | 34 | 2024-06-05 | 9:19 | -16.8562 | -46.1317 | 551.5 | 50.7 | 81
MG-181 | Pista Principal | Norte | Decrescente | 1 | 9.93 |  | 15 cm | 38.1 | 3887.73 | 34.9 | 23.1 | 16.6 | 8.1 | 6.2 | 4 | 3.3 |  | 28 | 33 | 2024-06-05 | 9:20 | -16.8544 | -46.1318 | 557.4 | 26.8 | 208
MG-181 | Pista Principal | Norte | Decrescente | 1 | 9.72 |  | 15 cm | 35.74 | 3647.3976 | 45.1 | 20.4 | 10.8 | 6.1 | 5.4 | 3.3 | 2.7 |  | 28 | 29 | 2024-06-05 | 9:21 | -16.8525 | -46.1319 | 558.7 | 39 | 106
MG-181 | Pista Principal | Norte | Decrescente | 1 | 9.51 |  | 15 cm | 38.45 | 3923.073 | 45.5 | 26.1 | 15.3 | 8.6 | 5.3 | 3.2 | 1.9 |  | 28 | 31 | 2024-06-05 | 9:22 | -16.8506 | -46.1319 | 551.6 | 36.9 | 126
MG-181 | Pista Principal | Norte | Decrescente | 1 | 9.3 |  | 15 cm | 38.58 | 3937.2102 | 36.7 | 20.7 | 13.9 | 9.5 | 6.8 | 2.4 | 2.3 |  | 28 | 31 | 2024-06-05 | 9:23 | -16.8487 | -46.132 | 546 | 27.2 | 161
MG-181 | Pista Principal | Norte | Decrescente | 1 | 9.13 |  | 15 cm | 37.55 | 3831.1812 | 72.4 | 40.4 | 21.7 | 12.7 | 8.2 | 5.1 | 3 |  | 28 | 35 | 2024-06-05 | 9:24 | -16.8472 | -46.1321 | 545 | 59.7 | 76
MG-181 | Pista Principal | Norte | Decrescente | 1 | 8.93 |  | 15 cm | 38.03 | 3880.6614 | 47.4 | 27.4 | 16 | 10.3 | 5.3 | 4.1 | 2.8 |  | 28 | 30 | 2024-06-05 | 9:25 | -16.8454 | -46.1321 | 557.6 | 37.1 | 122
MG-181 | Pista Principal | Norte | Decrescente | 1 | 8.72 |  | 15 cm | 37.89 | 3866.5242 | 41.3 | 22.5 | 14 | 8.7 | 5.7 | 3.4 | 2.5 |  | 28 | 30 | 2024-06-05 | 9:26 | -16.8435 | -46.1322 | 566.4 | 32.6 | 136
MG-181 | Pista Principal | Norte | Decrescente | 1 | 8.53 |  | 15 cm | 38.31 | 3908.9358 | 46.9 | 27.4 | 8.9 | 6.7 | 5.1 | 4.1 | 3 |  | 28 | 34 | 2024-06-05 | 9:27 | -16.8418 | -46.1322 | 570.3 | 40.2 | 109
MG-181 | Pista Principal | Norte | Decrescente | 1 | 8.33 |  | 15 cm | 37.75 | 3852.387 | 54.5 | 26.2 | 15.6 | 10.9 | 8.5 | 5.3 | 3.9 |  | 28 | 30 | 2024-06-05 | 9:28 | -16.84 | -46.1323 | 571.4 | 43.6 | 93
MG-181 | Pista Principal | Norte | Decrescente | 1 | 8.15 | km 99 = H. 8,150 | 15 cm | 38.03 | 3880.6614 | 51 | 24.8 | 12.8 | 8.1 | 5.8 | 3.9 | 3.2 |  | 28 | 31 | 2024-06-05 | 9:29 | -16.8383 | -46.1324 | 575.8 | 42.9 | 97
MG-181 | Pista Principal | Norte | Decrescente | 1 | 7.95 |  | 15 cm | 38.03 | 3880.6614 | 52.7 | 27.1 | 15.7 | 10 | 8.2 | 7.1 | 5.6 |  | 28 | 32 | 2024-06-05 | 9:30 | -16.8365 | -46.1324 | 577.7 | 42.7 | 100
MG-181 | Pista Principal | Norte | Decrescente | 1 | 7.74 |  | 15 cm | 37.68 | 3845.3184 | 71.4 | 45.8 | 25.4 | 11.4 | 7.5 | 4.6 | 3.4 |  | 28 | 31 | 2024-06-05 | 9:31 | -16.8347 | -46.1325 | 581.5 | 60 | 87
MG-181 | Pista Principal | Norte | Decrescente | 1 | 7.52 |  | 15 cm | 37.41 | 3817.044 | 54.9 | 29.7 | 15.2 | 8.7 | 5.8 | 4.1 | 2.8 |  | 28 | 31 | 2024-06-05 | 9:32 | -16.8327 | -46.1326 | 582.4 | 46.2 | 96
MG-181 | Pista Principal | Norte | Decrescente | 1 | 7.33 |  | 15 cm | 36.44 | 3718.0836 | 45.5 | 22.6 | 10.9 | 7.1 | 5 | 3.5 | 3.2 |  | 28 | 36 | 2024-06-05 | 9:33 | -16.831 | -46.1326 | 582 | 38.4 | 109
MG-181 | Pista Principal | Norte | Decrescente | 1 | 7.1333 |  | 15 cm | 38.03 | 3880.6614 | 57.3 | 28.4 | 15.8 | 9.9 | 6.9 | 3.7 | 3.4 |  | 28 | 32 | 2024-06-05 | 9:34 | -16.8292 | -46.1327 | 580.5 | 47.4 | 89
MG-181 | Pista Principal | Norte | Decrescente | 1 | 6.92 |  | 15 cm | 38.17 | 3894.7986 | 37.8 | 18.4 | 10 | 6.6 | 4.8 | 3.1 | 2.9 |  | 28 | 32 | 2024-06-05 | 9:35 | -16.8273 | -46.1327 | 582.1 | 31.2 | 132
MG-181 | Pista Principal | Norte | Decrescente | 1 | 6.73 |  | 15 cm | 38.38 | 3916.0044 | 46.4 | 26.9 | 14.9 | 10.2 | 7.5 | 4.2 | 3.3 |  | 28 | 32 | 2024-06-05 | 9:35 | -16.8255 | -46.1328 | 582.5 | 36.2 | 123
MG-181 | Pista Principal | Norte | Decrescente | 1 | 6.5364 |  | 15 cm | 38.38 | 3916.0044 | 62.7 | 35.1 | 17 | 10 | 6.6 | 3.5 | 3.2 |  | 28 | 29 | 2024-06-05 | 9:36 | -16.8237 | -46.1328 | 577.1 | 52.7 | 85
MG-181 | Pista Principal | Norte | Decrescente | 1 | 6.4 | km 97 = H. 6,396 | 15 cm | 38.38 | 3916.0044 | 44.3 | 24.1 | 14.2 | 4.1 | 2.5 | 2.2 | 1.9 |  | 28 | 34 | 2024-06-05 | 9:37 | -16.8225 | -46.1329 | 573.5 | 40.2 | 124
MG-181 | Pista Principal | Norte | Decrescente | 1 | 6.1909 |  | 15 cm | 38.1 | 3887.73 | 47.9 | 24.8 | 16.8 | 11.3 | 7.4 | 5.5 | 3.6 |  | 28 | 30 | 2024-06-05 | 9:38 | -16.8207 | -46.133 | 570.3 | 36.6 | 115
MG-181 | Pista Principal | Norte | Decrescente | 1 | 5.99 |  | 15 cm | 37.89 | 3866.5242 | 42.2 | 26.7 | 18.8 | 12.9 | 7.7 | 3.4 | 2.8 |  | 28 | 31 | 2024-06-05 | 9:39 | -16.8188 | -46.133 | 577.7 | 29.3 | 161
MG-181 | Pista Principal | Norte | Decrescente | 1 | 5.79 |  | 15 cm | 37.82 | 3859.4556 | 55.2 | 26 | 13.6 | 7.8 | 5.5 | 3.5 | 3.2 |  | 28 | 41 | 2024-06-05 | 9:40 | -16.817 | -46.1331 | 583.8 | 47.4 | 88
MG-181 | Pista Principal | Norte | Decrescente | 1 | 5.6 |  | 15 cm | 37.48 | 3824.1126 | 51.6 | 29.4 | 13.7 | 5.9 | 3.6 | 2 | 1.9 |  | 28 | 40 | 2024-06-05 | 9:41 | -16.8153 | -46.1332 | 584.2 | 45.7 | 104
MG-181 | Pista Principal | Norte | Decrescente | 1 | 5.41 | km 96 = H. 5,410 | 15 cm | 38.31 | 3908.9358 | 43.9 | 25.5 | 14.1 | 8.3 | 5.1 | 2.7 | 2.4 |  | 28 | 30 | 2024-06-05 | 9:42 | -16.8136 | -46.1332 | 587 | 35.6 | 130
MG-181 | Pista Principal | Norte | Decrescente | 1 | 5.22 |  | 15 cm | 37.61 | 3838.2498 | 65.6 | 41.7 | 22.8 | 13 | 8.4 | 5.8 | 4.9 |  | 28 | 40 | 2024-06-05 | 9:43 | -16.8119 | -46.1333 | 586.6 | 52.6 | 94
MG-181 | Pista Principal | Norte | Decrescente | 1 | 5.02 |  | 15 cm | 38.24 | 3901.8672 | 72.4 | 37.7 | 19.4 | 11 | 7.3 | 4.4 | 4.2 |  | 28 | 40 | 2024-06-05 | 9:43 | -16.8101 | -46.1333 | 581.8 | 61.4 | 71
MG-181 | Pista Principal | Norte | Decrescente | 1 | 4.83 |  | 15 cm | 38.38 | 3916.0044 | 45.3 | 23.5 | 11.8 | 7 | 4.9 | 2.9 | 2.5 |  | 29 | 31 | 2024-06-05 | 9:44 | -16.8083 | -46.1334 | 577.6 | 38.3 | 113
MG-181 | Pista Principal | Norte | Decrescente | 1 | 4.62 |  | 15 cm | 38.45 | 3923.073 | 36.5 | 22.3 | 12.6 | 7.9 | 4.7 | 2.8 | 2 |  | 29 | 35 | 2024-06-05 | 9:45 | -16.8065 | -46.1335 | 568.3 | 28.6 | 164
MG-181 | Pista Principal | Norte | Decrescente | 1 | 4.42 |  | 15 cm | 37.55 | 3831.1812 | 82 | 59.6 | 29.6 | 16.3 | 9.9 | 4.4 | 3.2 |  | 29 | 30 | 2024-06-05 | 9:46 | -16.8047 | -46.1336 | 569.3 | 65.7 | 84
MG-181 | Pista Principal | Norte | Decrescente | 1 | 4.24 |  | 15 cm | 38.44 | 3922.3239 | 60.5 | 42.3 | 23.5 | 14.4 | 8.9 | 4.4 | 2.6 |  | 28 | 40 | 2024-06-05 | 9:47 | -16.803 | -46.1336 | 568.6 | 46.1 | 113
MG-181 | Pista Principal | Norte | Decrescente | 1 | 4.03 |  | 15 cm | 37.75 | 3852.387 | 69.1 | 37.5 | 20.5 | 13 | 8.1 | 5.3 | 4.2 |  | 28 | 38 | 2024-06-05 | 9:48 | -16.8012 | -46.1337 | 577.3 | 56.1 | 78
MG-181 | Pista Principal | Norte | Decrescente | 1 | 3.83 |  | 15 cm | 37.75 | 3852.387 | 67.4 | 36.1 | 15.8 | 9 | 6.3 | 3.7 | 3.4 |  | 28 | 42 | 2024-06-05 | 9:48 | -16.7993 | -46.1338 | 576.2 | 58.4 | 75
MG-181 | Pista Principal | Norte | Decrescente | 1 | 3.62 |  | 15 cm | 37.82 | 3859.4556 | 60.2 | 33.2 | 18.1 | 11.7 | 8.4 | 4.8 | 4 |  | 28 | 40 | 2024-06-05 | 9:49 | -16.7975 | -46.1338 | 579.3 | 48.5 | 90
MG-181 | Pista Principal | Norte | Decrescente | 1 | 3.4444 | km 94 = H. 3,430 | 15 cm | 37.55 | 3831.1812 | 65.8 | 33.2 | 16.7 | 9.9 | 7.9 | 5 | 4.6 |  | 27 | 39 | 2024-06-05 | 9:51 | -16.7958 | -46.1339 | 574.6 | 55.9 | 76
MG-181 | Pista Principal | Norte | Decrescente | 1 | 3.2455 |  | 15 cm | 38.17 | 3894.7986 | 65.2 | 35.8 | 18.2 | 10.2 | 6.7 | 4.3 | 3.8 |  | 27 | 41 | 2024-06-05 | 9:52 | -16.794 | -46.134 | 574.1 | 55 | 82
MG-181 | Pista Principal | Norte | Decrescente | 1 | 3.03 |  | 15 cm | 37.82 | 3859.4556 | 61.4 | 29.5 | 16.1 | 9.6 | 6.2 | 3.7 | 3.1 |  | 27 | 32 | 2024-06-05 | 9:53 | -16.7922 | -46.134 | 573.2 | 51.8 | 81
MG-181 | Pista Principal | Norte | Decrescente | 1 | 2.84 |  | 15 cm | 38.03 | 3880.6614 | 68.2 | 38.4 | 20.4 | 12 | 7.8 | 4.1 | 3.5 |  | 27 | 36 | 2024-06-05 | 9:53 | -16.7903 | -46.1341 | 570 | 56.2 | 81
MG-181 | Pista Principal | Norte | Decrescente | 1 | 2.65 |  | 15 cm | 37.89 | 3866.5242 | 70.8 | 41.2 | 19.7 | 13.1 | 7.9 | 5.2 | 3.9 |  | 27 | 31 | 2024-06-05 | 9:54 | -16.7886 | -46.1342 | 566.4 | 57.7 | 77
MG-181 | Pista Principal | Norte | Decrescente | 1 | 2.4556 |  | 15 cm | 37.61 | 3838.2498 | 46.2 | 22.7 | 10.7 | 7.4 | 5.5 | 3.1 | 2.4 |  | 27 | 43 | 2024-06-05 | 9:55 | -16.7869 | -46.1342 | 559.2 | 38.8 | 106
MG-181 | Pista Principal | Norte | Decrescente | 1 | 2.2545 |  | 15 cm | 38.03 | 3880.6614 | 69.2 | 40.4 | 20.3 | 10.6 | 5.6 | 2.9 | 2.2 |  | 28 | 43 | 2024-06-05 | 9:56 | -16.7851 | -46.1343 | 552.4 | 58.6 | 80
MG-181 | Pista Principal | Norte | Decrescente | 1 | 2.04 |  | 15 cm | 37.34 | 3809.9754 | 70.7 | 39.2 | 20.3 | 10.3 | 5.7 | 2.6 | 2.4 |  | 28 | 42 | 2024-06-05 | 9:58 | -16.7832 | -46.1344 | 552.5 | 60.4 | 76
MG-181 | Pista Principal | Norte | Decrescente | 1 | 1.84 |  | 15 cm | 37.41 | 3817.044 | 64.3 | 31.6 | 16.7 | 10.9 | 7.4 | 4.4 | 3.2 |  | 28 | 32 | 2024-06-05 | 9:58 | -16.7814 | -46.1344 | 554.9 | 53.4 | 78
MG-181 | Pista Principal | Norte | Decrescente | 1 | 1.65 |  | 15 cm | 37.41 | 3817.044 | 83.4 | 47.5 | 26.9 | 16.6 | 10.6 | 5.4 | 3.6 |  | 28 | 42 | 2024-06-05 | 9:59 | -16.7796 | -46.1345 | 551.4 | 66.8 | 68
MG-181 | Pista Principal | Norte | Decrescente | 1 | 1.47 | km 92 = H. 1,460 | 15 cm | 37.82 | 3859.4556 | 64.2 | 36.2 | 18.8 | 9.8 | 5 | 4 | 3.2 |  | 28 | 31 | 2024-06-05 | 10:00 | -16.778 | -46.1345 | 551.5 | 54.4 | 85
MG-181 | Pista Principal | Norte | Decrescente | 1 | 1.27 |  | 15 cm | 38.92 | 3971.2175 | 34 | 21.3 | 12.7 | 7.9 | 5.1 | 2.5 | 2.2 |  | 28 | 33 | 2024-06-05 | 10:01 | -16.7762 | -46.1346 | 551.4 | 26.1 | 184
MG-181 | Pista Principal | Norte | Decrescente | 1 | 0.85 | OAE = H. 1,110 a 1,030 | 15 cm | 36.92 | 3767.5638 | 83.7 | 65.2 | 42 | 29.4 | 20.2 | 11 | 7.7 |  | 28 | 33 | 2024-06-05 | 10:03 | -16.7724 | -46.1347 | 548.8 | 54.3 | 104
MG-181 | Pista Principal | Norte | Decrescente | 1 | 0.63 |  | 15 cm | 36.85 | 3760.4952 | 83.7 | 53.9 | 32.2 | 20.6 | 13.1 | 7.4 | 5.4 |  | 28 | 42 | 2024-06-05 | 10:05 | -16.7704 | -46.1346 | 550.1 | 63.1 | 77
MG-181 | Pista Principal | Norte | Decrescente | 1 | 0.46 | km 91 = H. 0,460 | 15 cm | 36.99 | 3774.6324 | 79.6 | 48.3 | 29.2 | 17.3 | 9.2 | 4.6 | 3.4 |  | 28 | 41 | 2024-06-05 | 10:05 | -16.769 | -46.134 | 547.4 | 62.3 | 76
MG-181 | Pista Principal | Norte | Decrescente | 1 | 0.26364 |  | 15 cm | 37.2 | 3795.8382 | 55 | 30.4 | 18.9 | 11.5 | 6.2 | 3.4 | 3.1 |  | 28 | 42 | 2024-06-05 | 10:06 | -16.7676 | -46.1329 | 545.9 | 43.5 | 103
MG-181 | Pista Principal | Norte | Decrescente | 1 | 0.07 |  | 15 cm | 37.34 | 3809.9754 | 74.6 | 41 | 20.4 | 14.9 | 9.3 | 3.9 | 3.1 |  | 29 | 43 | 2024-06-05 | 10:07 | -16.7666 | -46.1315 | 548.4 | 59.7 | 71

## Gráficos
CONDIÇÃO DEFLECTOMÉTRICA - FWD - D0
Rodovia |  | Trecho |  | Sentido |  | Pista | Deflexão | 400
MG-181 |  | Pista Principal |  | Crescente | ¦ Decrescente | Simples | D (0,01 mm) ≤ 50 | 177 | 44.25%
Início |  | Fim |  | Equipamento |  | Revestimento | 50 < D (0,01 mm) ≤ 70 | 174 | 43.5%
km | 0.07 | km | 40.17 | Falling Weight Deflectometer |  | Pavimentado | D (0,01 mm) > 70 | 49 | 12.25%
[7 empty] | Raio de Curvatura | 400
[7 empty] | Raio (m) > 100 | 226 | 56.5%
[7 empty] | Raio (m) ≤ 100 | 174 | 43.5%

## Unifilar
Unifilar MG-181 ¦ Condições Deflectométricas | [10 empty] | Limites
[5 empty] | Dc (0,01 mm) ≤ 50 | [5 empty] | 50
[5 empty] | 50 < Dc (0,01 mm) ≤ 70 | [5 empty] | 70
Dc (0,01 mm) > 70
|  | Crescente |  |  |  | Decrescente
Segmentos |  | Faixa 3 | Faixa 2 | Faixa 1 |  | Faixa 1 | Faixa 2 | Faixa 3 | Segmentos
km Inicial | km Final | Dc | Dc | Dc |  | Dc | Dc | Dc | km Inicial | km Final
0 | 1 |  |  | 55.3 |  | 87.3 |  |  | 0 | 1
1 | 2 |  |  | 85.9 |  | 81.9 |  |  | 1 | 2
2 | 3 |  |  | 59.8 |  | 75.6 |  |  | 2 | 3
3 | 4 |  |  | 70 |  | 67.1 |  |  | 3 | 4
4 | 5 |  |  | 76.4 |  | 76.9 |  |  | 4 | 5
5 | 6 |  |  | 72.3 |  | 67.1 |  |  | 5 | 6
6 | 7 |  |  | 83.3 |  | 57 |  |  | 6 | 7
7 | 8 |  |  | 75.4 |  | 65.9 |  |  | 7 | 8
8 | 9 |  |  | 62.8 |  | 53.2 |  |  | 8 | 9
9 | 10 |  |  | 83.8 |  | 61.9 |  |  | 9 | 10
10 | 11 |  |  | 74.1 |  | 74.7 |  |  | 10 | 11
11 | 12 |  |  | 73.6 |  | 79.6 |  |  | 11 | 12
12 | 13 |  |  | 75.9 |  | 65.3 |  |  | 12 | 13
13 | 14 |  |  | 55.6 |  | 52.3 |  |  | 13 | 14
14 | 15 |  |  | 56 |  | 58.9 |  |  | 14 | 15
15 | 16 |  |  | 64 |  | 68.1 |  |  | 15 | 16
16 | 17 |  |  | 62.8 |  | 59.5 |  |  | 16 | 17
17 | 18 |  |  | 59 |  | 36 |  |  | 17 | 18
18 | 19 |  |  | 67.7 |  | 44.6 |  |  | 18 | 19
19 | 20 |  |  | 66.1 |  | 68.3 |  |  | 19 | 20
20 | 21 |  |  | 67.8 |  | 72.3 |  |  | 20 | 21
21 | 22 |  |  | 59.7 |  | 73.7 |  |  | 21 | 22
22 | 23 |  |  | 52.3 |  | 50.1 |  |  | 22 | 23
23 | 24 |  |  | 62.8 |  | 62 |  |  | 23 | 24
24 | 25 |  |  | 56.3 |  | 69.4 |  |  | 24 | 25
25 | 26 |  |  | 77 |  | 61 |  |  | 25 | 26
26 | 27 |  |  | 64.3 |  | 72.3 |  |  | 26 | 27
27 | 28 |  |  | 70.9 |  | 59.6 |  |  | 27 | 28
28 | 29 |  |  | 69.8 |  | 77.3 |  |  | 28 | 29
29 | 30 |  |  | 79 |  | 51.6 |  |  | 29 | 30
30 | 31 |  |  | 52.4 |  | 62.8 |  |  | 30 | 31
31 | 32 |  |  | 57.4 |  | 62.7 |  |  | 31 | 32
32 | 33 |  |  | 55.8 |  | 58.5 |  |  | 32 | 33
33 | 34 |  |  | 60.4 |  | 52.1 |  |  | 33 | 34
34 | 35 |  |  | 62.9 |  | 62.5 |  |  | 34 | 35
35 | 36 |  |  | 64.9 |  | 76.5 |  |  | 35 | 36
36 | 37 |  |  | 70.8 |  | 64.2 |  |  | 36 | 37
37 | 38 |  |  | 56.9 |  | 64.1 |  |  | 37 | 38
38 | 39 |  |  | 55.5 |  | 44.9 |  |  | 38 | 39
39 | 40 |  |  | 49.7 |  | 33.1 |  |  | 39 | 40
40 | 41 |  |  | 29 |  | 42.3 |  |  | 40 | 41